## Sheet1
Instance | Port | Pad | Mode | Function
ACMP1
| ACMP1_OUT | GPIO_AD_17 | ALT1
| ACMP1_IN1 | GPIO_AD_00 | No muxing
| ACMP1_IN2 | GPIO_AD_01 | No muxing
| ACMP1_IN3 | GPIO_AD_02 | No muxing
| ACMP1_IN4 | GPIO_AD_03 | No muxing
ACMP2
| ACMP2_OUT | GPIO_AD_18 | ALT1
| ACMP2_IN1 | GPIO_AD_04 | No muxing
| ACMP2_IN2 | GPIO_AD_05 | No muxing
| ACMP2_IN3 | GPIO_AD_26 | No muxing
| ACMP2_IN4 | GPIO_AD_27 | No muxing
ACMP3
| ACMP3_OUT | GPIO_AD_19 | ALT1
| ACMP3_IN1 | GPIO_AD_28 | No muxing
| ACMP3_IN2 | GPIO_AD_29 | No muxing
| ACMP3_IN3 | GPIO_AD_30 | No muxing
| ACMP3_IN4 | GPIO_AD_31 | No muxing
ACMP4
| ACMP4_OUT | GPIO_AD_20 | ALT1
| ACMP4_IN1 | GPIO_AD_32 | No muxing
| ACMP4_IN2 | GPIO_AD_33 | No muxing
| ACMP4_IN3 | GPIO_AD_34 | No muxing
| ACMP4_IN4 | GPIO_AD_35 | No muxing
ADC1
| ADC1_CH0A | GPIO_AD_06 | No muxing | photodiode
| ADC1_CH0B | GPIO_AD_07 | No muxing | photodiode
| ADC1_CH1A | GPIO_AD_08 | No muxing | photodiode
| ADC1_CH1B | GPIO_AD_09 | No muxing | photodiode
| ADC1_CH2A | GPIO_AD_10 | No muxing | photodiode
| ADC1_CH2B | GPIO_AD_11 | No muxing | photodiode
| ADC1_CH3A | GPIO_AD_12 | No muxing | photodiode
| ADC1_CH3B | GPIO_AD_13 | No muxing | photodiode
| ADC1_CH4A | GPIO_AD_14 | No muxing
| ADC1_CH4B | GPIO_AD_15 | No muxing
| ADC1_CH5A | GPIO_AD_16 | No muxing
| ADC1_CH5B | GPIO_AD_17 | No muxing
ADC2
| ADC2_CH0A | GPIO_AD_18 | No muxing | photodiode
| ADC2_CH0B | GPIO_AD_19 | No muxing | photodiode
| ADC2_CH1A | GPIO_AD_20 | No muxing | photodiode
| ADC2_CH1B | GPIO_AD_21 | No muxing | photodiode
| ADC2_CH2A | GPIO_AD_22 | No muxing | photodiode
| ADC2_CH2B | GPIO_AD_23 | No muxing | photodiode
| ADC2_CH3A | GPIO_AD_12 | No muxing | photodiode
| ADC2_CH3B | GPIO_AD_13 | No muxing | photodiode
| ADC2_CH4A | GPIO_AD_14 | No muxing
| ADC2_CH4B | GPIO_AD_15 | No muxing
| ADC2_CH5A | GPIO_AD_16 | No muxing
| ADC2_CH5B | GPIO_AD_17 | No muxing
| ADC2_CH6A | GPIO_AD_24 | No muxing
| ADC2_CH6B | GPIO_AD_25 | No muxing
ARM
| ARM_TRACE0 | GPIO_DISP_B2_02 | ALT3
| ARM_TRACE1 | GPIO_DISP_B2_03 | ALT3
| ARM_TRACE2 | GPIO_DISP_B2_04 | ALT3
| ARM_TRACE3 | GPIO_DISP_B2_05 | ALT3
| ARM_TRACE_CLK | GPIO_DISP_B2_06 | ALT3
| ARM_TRACE_SWO | GPIO_DISP_B2_07 | ALT3
| ARM_TRACE_SWO | GPIO_LPSR_11 | ALT7
CCM
| CCM_CLKO1 | GPIO_EMC_B1_40 | ALT9
| CCM_CLKO2 | GPIO_EMC_B1_41 | ALT9
| CCM_ENET_REF_CLK_25M | GPIO_EMC_B2_00 | ALT1
| CCM_ENET_REF_CLK_25M | GPIO_AD_14 | ALT9
| CCM_ENET_REF_CLK_25M | GPIO_DISP_B2_01 | ALT9
| CCM_CLK1_N | CCM_CLK1_N | No muxing
| CCM_CLK1_P | CCM_CLK1_P | No muxing
CM4
| ARM_CM4_EVENTI | GPIO_LPSR_01 | ALT3
| ARM_CM4_EVENTO | GPIO_LPSR_00 | ALT3
CM7
| ARM_CM7_EVENTI | GPIO_DISP_B2_09 | ALT3
| ARM_CM7_EVENTO | GPIO_DISP_B2_08 | ALT3
DCDC
| DCDC_PSWITCH | DCDC_PSWITCH | No muxing
| DCDC_LP | DCDC_LP | No muxing
| DCDC_MODE | DCDC_MODE | No muxing
| DCDC_LN | DCDC_LN | No muxing
| DCDC_IN | DCDC_IN | No muxing
| DCDC_INQ | DCDC_INQ | No muxing
EMVSIM1
| EMVSIM1_CLK | GPIO_AD_01 | ALT0
| EMVSIM1_CLK | GPIO_EMC_B2_12 | ALT8
| EMVSIM1_PD | GPIO_AD_04 | ALT0
| EMVSIM1_PD | GPIO_EMC_B2_15 | ALT8
| EMVSIM1_POWER_FAIL | GPIO_AD_05 | ALT0
| EMVSIM1_POWER_FAIL | GPIO_EMC_B2_16 | ALT8
| EMVSIM1_RST | GPIO_AD_02 | ALT0
| EMVSIM1_RST | GPIO_EMC_B2_13 | ALT8
| EMVSIM1_SVEN | GPIO_AD_03 | ALT0
| EMVSIM1_SVEN | GPIO_EMC_B2_14 | ALT8
| EMVSIM1_IO | GPIO_AD_00 | ALT0
| EMVSIM1_IO | GPIO_EMC_B2_11 | ALT8
EMVSIM2
| EMVSIM2_CLK | GPIO_DISP_B2_11 | ALT1
| EMVSIM2_CLK | GPIO_AD_07 | ALT2
| EMVSIM2_PD | GPIO_DISP_B2_14 | ALT1
| EMVSIM2_PD | GPIO_AD_10 | ALT2
| EMVSIM2_POWER_FAIL | GPIO_DISP_B2_15 | ALT1
| EMVSIM2_POWER_FAIL | GPIO_AD_10 | ALT2
| EMVSIM2_RST | GPIO_DISP_B2_12 | ALT1
| EMVSIM2_RST | GPIO_AD_08 | ALT2
| EMVSIM2_SVEN | GPIO_DISP_B2_13 | ALT1
| EMVSIM2_SVEN | GPIO_AD_09 | ALT2
| EMVSIM2_IO | GPIO_DISP_B2_10 | ALT1
| EMVSIM2_IO | GPIO_AD_06 | ALT2
ENET
| ENET_1588_EVENT0_IN | GPIO_AD_34 | ALT3
| ENET_1588_EVENT0_OUT | GPIO_AD_35 | ALT3
| ENET_1588_EVENT1_IN | GPIO_AD_06 | ALT6
| ENET_1588_EVENT1_OUT | GPIO_AD_07 | ALT6
| ENET_1588_EVENT2_IN | GPIO_AD_08 | ALT6
| ENET_1588_EVENT2_OUT | GPIO_AD_09 | ALT6
| ENET_1588_EVENT3_IN | GPIO_AD_10 | ALT6
| ENET_1588_EVENT3_OUT | GPIO_AD_11 | ALT6
| ENET_COL | GPIO_AD_19 | ALT6
| ENET_CRS | GPIO_AD_18 | ALT6
| ENET_MDC | GPIO_EMC_B2_19 | ALT1
| ENET_MDC | GPIO_AD_32 | ALT3
| ENET_MDIO | GPIO_EMC_B2_20 | ALT1
| ENET_MDIO | GPIO_AD_33 | ALT3
| ENET_RX_DATA0 | GPIO_DISP_B2_06 | ALT1
| ENET_RX_DATA0 | GPIO_AD_26 | ALT3
| ENET_RX_DATA1 | GPIO_DISP_B2_07 | ALT1
| ENET_RX_DATA1 | GPIO_AD_27 | ALT3
| ENET_RX_DATA2 | GPIO_AD_17 | ALT6
| ENET_RX_DATA3 | GPIO_AD_16 | ALT6
| ENET_REF_CLK | GPIO_AD_29 | ALT2
| ENET_REF_CLK | GPIO_DISP_B2_05 | ALT2
| ENET_REF_CLK | GPIO_DISP_B2_13 | ALT4
| ENET_RX_CLK | GPIO_AD_14 | ALT6
| ENET_RX_EN | GPIO_DISP_B2_08 | ALT1
| ENET_RX_EN | GPIO_AD_24 | ALT3
| ENET_RX_ER | GPIO_DISP_B2_09 | ALT1
| ENET_RX_ER | GPIO_AD_25 | ALT3
| ENET_TX_DATA0 | GPIO_DISP_B2_02 | ALT1
| ENET_TX_DATA0 | GPIO_AD_30 | ALT3
| ENET_TX_DATA1 | GPIO_DISP_B2_03 | ALT1
| ENET_TX_DATA1 | GPIO_AD_31 | ALT3
| ENET_TX_DATA2 | GPIO_AD_13 | ALT6
| ENET_TX_DATA3 | GPIO_AD_12 | ALT6
| ENET_TX_CLK | GPIO_DISP_B2_05 | ALT1
| ENET_TX_CLK | GPIO_AD_29 | ALT3
| ENET_TX_EN | GPIO_DISP_B2_04 | ALT1
| ENET_TX_EN | GPIO_AD_28 | ALT3
| ENET_TX_ER | GPIO_AD_15 | ALT6
| ENET_TX_ER | GPIO_SD_B2_07 | ALT8
ENET 1G
| ENET_1G_1588_EVENT0_IN | GPIO_AD_34 | ALT0
| #VALUE! | #VALUE! | #VALUE!
| ENET_1G_COL | GPIO_EMC_B2_10 | ALT7
| #VALUE! | #VALUE! | #VALUE!
| #VALUE! | #VALUE! | #VALUE!
| ENET_1G_1588_EVENT1_IN | GPIO_AD_00 | ALT2
| ENET_1G_1588_EVENT1_O | UT | #VALUE!
| #VALUE! | #VALUE! | #VALUE!
| ENET_1G_1588_EVENT2_IN | GPIO_AD_02 | ALT2
| #VALUE! | #VALUE! | #VALUE!
| ENET_1G_1588_EVENT2_O | UT | #VALUE!
| #VALUE! | #VALUE! | #VALUE!
| #VALUE! | #VALUE! | #VALUE!
| ENET_1G_1588_EVENT3_IN | GPIO_AD_04 | ALT2
| ENET_1G_1588_EVENT3_O | UT | #VALUE!
| #VALUE! | #VALUE! | #VALUE!
| #VALUE! | #VALUE! | #VALUE!
| ENET_1G_CRS | GPIO_EMC_B2_09 | ALT7
| ENET_1G_MDC | GPIO_EMC_B2_19 | ALT2
| ENET_1G_MDC | GPIO_EMC_B1_40 | ALT7
| ENET_1G_MDC | GPIO_AD_16 | ALT9
| ENET_1G_MDC | GPIO_AD_32 | ALT9
| ENET_1G_MDIO | GPIO_EMC_B2_20 | ALT2
| ENET_1G_MDIO | GPIO_EMC_B1_41 | ALT7
| ENET_1G_MDIO | GPIO_AD_17 | ALT9
| ENET_1G_MDIO | GPIO_AD_33 | ALT9
| ENET_1G_RX_DATA0 | GPIO_DISP_B1_02 | ALT1
| ENET_1G_RX_DATA0 | GPIO_EMC_B2_15 | ALT2
| ENET_1G_RX_DATA0 | GPIO_SD_B2_02 | ALT2
| ENET_1G_RX_DATA1 | GPIO_DISP_B1_03 | ALT1
| ENET_1G_RX_DATA1 | GPIO_EMC_B2_16 | ALT2
| ENET_1G_RX_DATA1 | GPIO_SD_B2_03 | ALT2
| ENET_1G_RX_DATA2 | GPIO_DISP_B1_04 | ALT1
| ENET_1G_RX_DATA2 | GPIO_SD_B2_04 | ALT2
| ENET_1G_RX_DATA2 | GPIO_EMC_B2_08 | ALT7
| ENET_1G_RX_DATA3 | GPIO_DISP_B1_05 | ALT1
| ENET_1G_RX_DATA3 | GPIO_SD_B2_05 | ALT2
| ENET_1G_RX_DATA3 | GPIO_EMC_B2_07 | ALT7
| ENET_1G_REF_CLK | GPIO_DISP_B1_11 | ALT2
| ENET_1G_REF_CLK | GPIO_EMC_B2_19 | ALT3
| ENET_1G_REF_CLK | GPIO_SD_B2_11 | ALT3
| ENET_1G_REF_CLK | GPIO_DISP_B2_14 | ALT4
| ENET_1G_RX_CLK | GPIO_DISP_B1_01 | ALT1
| ENET_1G_RX_CLK | GPIO_SD_B2_01 | ALT2
| ENET_1G_RX_CLK | GPIO_EMC_B2_05 | ALT7
| ENET_1G_RX_EN | GPIO_DISP_B1_00 | ALT1
| ENET_1G_RX_EN | GPIO_EMC_B2_17 | ALT2
| ENET_1G_RX_EN | GPIO_SD_B2_00 | ALT2
| ENET_1G_RX_ER | GPIO_EMC_B2_18 | ALT2
| ENET_1G_RX_ER | GPIO_DISP_B1_01 | ALT2
| ENET_1G_TX_DATA0 | GPIO_DISP_B1_09 | ALT1
| ENET_1G_TX_DATA0 | GPIO_EMC_B2_11 | ALT2
| ENET_1G_TX_DATA0 | GPIO_SD_B2_09 | ALT2
| ENET_1G_TX_DATA1 | GPIO_DISP_B1_08 | ALT1
| ENET_1G_TX_DATA1 | GPIO_EMC_B2_12 | ALT2
| ENET_1G_TX_DATA1 | GPIO_SD_B2_08 | ALT2
| ENET_1G_TX_DATA2 | GPIO_DISP_B1_07 | ALT1
| ENET_1G_TX_DATA2 | GPIO_SD_B2_07 | ALT2
| ENET_1G_TX_DATA2 | GPIO_EMC_B2_04 | ALT7
| ENET_1G_TX_DATA3 | GPIO_DISP_B1_06 | ALT1
| ENET_1G_TX_DATA3 | GPIO_SD_B2_06 | ALT2
| ENET_1G_TX_DATA3 | GPIO_EMC_B2_03 | ALT7
| ENET_1G_TX_CLK_IO | GPIO_DISP_B1_11 | ALT1
| ENET_1G_TX_CLK_IO | GPIO_EMC_B2_14 | ALT2
| ENET_1G_TX_CLK_IO | GPIO_SD_B2_11 | ALT2
| ENET_1G_TX_EN | GPIO_DISP_B1_10 | ALT1
| ENET_1G_TX_EN | GPIO_EMC_B2_13 | ALT2
| ENET_1G_TX_EN | GPIO_SD_B2_10 | ALT2
| ENET_1G_TX_ER | GPIO_DISP_B2_00 | ALT3
| ENET_1G_TX_ER | GPIO_EMC_B2_06 | ALT7
ENET QoS | ENET | QoS | #VALUE!
ENET_QOS_1588_EVENT0_ AUX_IN | ENET_QOS_1588_EVENT0_ | AUX_IN | #VALUE!
GPIO_DISP_B2_15 | #VALUE! | #VALUE! | #VALUE!
ENET_QOS_1588_EVENT0_ IN | ENET_QOS_1588_EVENT0_ | IN | #VALUE!
Table continues on the next page... | Table | continues | on the next page...
GPIO_DISP_B2_14 | #VALUE! | #VALUE! | #VALUE!
ALT8 | #VALUE! | #VALUE! | #VALUE!
ALT8 | #VALUE! | #VALUE! | #VALUE!
ENET_QOS_1588_EVENT0_ OUT | ENET_QOS_1588_EVENT0_ | OUT | #VALUE!
GPIO_DISP_B2_13 | #VALUE! | #VALUE! | #VALUE!
ALT8 | #VALUE! | #VALUE! | #VALUE!
ENET_QOS_1588_EVENT1_ AUX_IN | ENET_QOS_1588_EVENT1_ | AUX_IN | #VALUE!
GPIO_EMC_B2_02 | #VALUE! | #VALUE! | #VALUE!
ALT7 | #VALUE! | #VALUE! | #VALUE!
ENET_QOS_1588_EVENT1_ IN | ENET_QOS_1588_EVENT1_ | IN | #VALUE!
GPIO_EMC_B2_01 | #VALUE! | #VALUE! | #VALUE!
ALT7 | #VALUE! | #VALUE! | #VALUE!
ENET_QOS_1588_EVENT1_ OUT | ENET_QOS_1588_EVENT1_ | OUT | #VALUE!
Table continues on the next page... | Table | continues | on the next page...
GPIO_EMC_B2_00 | #VALUE! | #VALUE! | #VALUE!
ALT7 | #VALUE! | #VALUE! | #VALUE!
ENET_QOS_1588_EVENT2_ AUX_IN | ENET_QOS_1588_EVENT2_ | AUX_IN | #VALUE!
GPIO_SD_B1_04 | #VALUE! | #VALUE! | #VALUE!
ALT9 | #VALUE! | #VALUE! | #VALUE!
ENET_QOS_1588_EVENT2_ IN | ENET_QOS_1588_EVENT2_ | IN | #VALUE!
GPIO_AD_21 | #VALUE! | #VALUE! | #VALUE!
ALT9 | #VALUE! | #VALUE! | #VALUE!
ENET_QOS_1588_EVENT2_ OUT | ENET_QOS_1588_EVENT2_ | OUT | #VALUE!
GPIO_AD_20 | #VALUE! | #VALUE! | #VALUE!
ALT9 | #VALUE! | #VALUE! | #VALUE!
ENET_QOS_1588_EVENT3_ AUX_IN | ENET_QOS_1588_EVENT3_ | AUX_IN | #VALUE!
GPIO_SD_B1_05 | #VALUE! | #VALUE! | #VALUE!
ALT9 | #VALUE! | #VALUE! | #VALUE!
ENET_QOS_1588_EVENT3_ IN | ENET_QOS_1588_EVENT3_ | IN | #VALUE!
GPIO_AD_23 | #VALUE! | #VALUE! | #VALUE!
ALT9 | #VALUE! | #VALUE! | #VALUE!
ENET_QOS_1588_EVENT3_ OUT | ENET_QOS_1588_EVENT3_ | OUT | #VALUE!
GPIO_AD_22 | #VALUE! | #VALUE! | #VALUE!
ENET_QOS_COL GPIO_DISP_B2_12 ALT8 | ENET_QOS_COL | GPIO_DISP_B2_12 | ALT8
ALT9 | #VALUE! | #VALUE! | #VALUE!
ENET_QOS_CRS GPIO_DISP_B2_11 ALT8 | ENET_QOS_CRS | GPIO_DISP_B2_11 | ALT8
ENET_QOS_MDC GPIO_EMC_B2_19 ALT8 | ENET_QOS_MDC | GPIO_EMC_B2_19 | ALT8
ENET_QOS_MDC GPIO_AD_26 ALT9 | ENET_QOS_MDC | GPIO_AD_26 | ALT9
ENET_QOS_MDIO GPIO_EMC_B2_20 ALT8 | ENET_QOS_MDIO | GPIO_EMC_B2_20 | ALT8
ENET_QOS_MDIO GPIO_AD_27 ALT9 | ENET_QOS_MDIO | GPIO_AD_27 | ALT9
ENET_QOS_RX_DATA0 GPIO_DISP_B1_02 ALT8 | ENET_QOS_RX_DATA0 | GPIO_DISP_B1_02 | ALT8
ENET_QOS_RX_DATA0 GPIO_DISP_B2_06 ALT8 | ENET_QOS_RX_DATA0 | GPIO_DISP_B2_06 | ALT8
ENET_QOS_RX_DATA1 GPIO_DISP_B1_03 ALT8 | ENET_QOS_RX_DATA1 | GPIO_DISP_B1_03 | ALT8
ENET_QOS_RX_DATA1 GPIO_DISP_B2_07 ALT8 | ENET_QOS_RX_DATA1 | GPIO_DISP_B2_07 | ALT8
ENET_QOS_RX_DATA2 GPIO_DISP_B1_04 ALT8 | ENET_QOS_RX_DATA2 | GPIO_DISP_B1_04 | ALT8
ENET_QOS_RX_DATA3 GPIO_DISP_B1_05 ALT8 | ENET_QOS_RX_DATA3 | GPIO_DISP_B1_05 | ALT8
ENET_QOS_REF_CLK GPIO_EMC_B2_20 ALT3 | ENET_QOS_REF_CLK | GPIO_EMC_B2_20 | ALT3
ENET_QOS_REF_CLK GPIO_SD_B2_07 ALT9 | ENET_QOS_REF_CLK | GPIO_SD_B2_07 | ALT9
ENET_QOS_REF_CLK GPIO_DISP_B1_11 ALT9 | ENET_QOS_REF_CLK | GPIO_DISP_B1_11 | ALT9
ENET_QOS_RX_CLK GPIO_DISP_B1_01 ALT8 | ENET_QOS_RX_CLK | GPIO_DISP_B1_01 | ALT8
ENET_QOS_RX_EN GPIO_DISP_B1_00 ALT8 | ENET_QOS_RX_EN | GPIO_DISP_B1_00 | ALT8
ENET_QOS_RX_EN GPIO_DISP_B2_08 ALT8 | ENET_QOS_RX_EN | GPIO_DISP_B2_08 | ALT8
ENET_QOS_RX_ER GPIO_DISP_B2_09 ALT8 | ENET_QOS_RX_ER | GPIO_DISP_B2_09 | ALT8
ENET_QOS_RX_ER GPIO_DISP_B2_10 ALT8 | ENET_QOS_RX_ER | GPIO_DISP_B2_10 | ALT8
ENET_QOS_RX_ER GPIO_DISP_B1_01 ALT9 | ENET_QOS_RX_ER | GPIO_DISP_B1_01 | ALT9
ENET_QOS_TX_DATA0 GPIO_DISP_B1_09 ALT8 | ENET_QOS_TX_DATA0 | GPIO_DISP_B1_09 | ALT8
ENET_QOS_TX_DATA0 GPIO_DISP_B2_02 ALT8 | ENET_QOS_TX_DATA0 | GPIO_DISP_B2_02 | ALT8
ENET_QOS_TX_DATA1 GPIO_DISP_B1_08 ALT8 | ENET_QOS_TX_DATA1 | GPIO_DISP_B1_08 | ALT8
ENET_QOS_TX_DATA1 GPIO_DISP_B2_03 ALT8 | ENET_QOS_TX_DATA1 | GPIO_DISP_B2_03 | ALT8
ENET_QOS_TX_DATA2 GPIO_DISP_B1_07 ALT8 | ENET_QOS_TX_DATA2 | GPIO_DISP_B1_07 | ALT8
ENET_QOS_TX_DATA3 GPIO_DISP_B1_06 ALT8 | ENET_QOS_TX_DATA3 | GPIO_DISP_B1_06 | ALT8
ENET_QOS_TX_CLK GPIO_DISP_B1_11 ALT8 | ENET_QOS_TX_CLK | GPIO_DISP_B1_11 | ALT8
ENET_QOS_TX_CLK GPIO_DISP_B2_05 ALT8 | ENET_QOS_TX_CLK | GPIO_DISP_B2_05 | ALT8
ENET_QOS_TX_EN GPIO_DISP_B1_10 ALT8 | ENET_QOS_TX_EN | GPIO_DISP_B1_10 | ALT8
ENET_QOS_TX_EN GPIO_DISP_B2_04 ALT8 | ENET_QOS_TX_EN | GPIO_DISP_B2_04 | ALT8
ENET_QOS_TX_ER GPIO_DISP_B2_00 ALT8 | ENET_QOS_TX_ER | GPIO_DISP_B2_00 | ALT8
EWM | #VALUE! | #VALUE! | #VALUE!
EWM_OUT_B GPIO_EMC_B2_18 ALT3 | EWM_OUT_B | GPIO_EMC_B2_18 | ALT3
EWM_OUT_B GPIO_DISP_B2_01 ALT8 | EWM_OUT_B | GPIO_DISP_B2_01 | ALT8
EWM_OUT_B GPIO_AD_12 ALT9 | EWM_OUT_B | GPIO_AD_12 | ALT9
FLEXCAN1
FLEXCAN1_RX GPIO_AD_07 ALT1 | FLEXCAN1_RX | GPIO_AD_07 | ALT1
FLEXCAN1_RX GPIO_DISP_B2_13 ALT2 | FLEXCAN1_RX | GPIO_DISP_B2_13 | ALT2
FLEXCAN1_RX GPIO_DISP_B2_15 ALT6 | FLEXCAN1_RX | GPIO_DISP_B2_15 | ALT6
FLEXCAN1_TX GPIO_AD_06 ALT1 | FLEXCAN1_TX | GPIO_AD_06 | ALT1
FLEXCAN1_TX GPIO_DISP_B2_12 ALT2 | FLEXCAN1_TX | GPIO_DISP_B2_12 | ALT2
FLEXCAN1_TX GPIO_DISP_B2_14 ALT6 | FLEXCAN1_TX | GPIO_DISP_B2_14 | ALT6
FLEXCAN2
FLEXCAN2_RX GPIO_AD_01 ALT1 | FLEXCAN2_RX | GPIO_AD_01 | ALT1
FLEXCAN2_RX GPIO_AD_31 ALT2 | FLEXCAN2_RX | GPIO_AD_31 | ALT2
FLEXCAN2_TX GPIO_AD_00 ALT1 | FLEXCAN2_TX | GPIO_AD_00 | ALT1
FLEXCAN2_TX GPIO_AD_30 ALT2 | FLEXCAN2_TX | GPIO_AD_30 | ALT2
FLEXCAN3
FLEXCAN3_RX GPIO_LPSR_01 ALT0 | FLEXCAN3_RX | GPIO_LPSR_01 | ALT0
FLEXCAN3_RX GPIO_LPSR_09 ALT1 | FLEXCAN3_RX | GPIO_LPSR_09 | ALT1
FLEXCAN3_RX GPIO_LPSR_07 ALT6 | FLEXCAN3_RX | GPIO_LPSR_07 | ALT6
FLEXCAN3_TX GPIO_LPSR_00 ALT0 | FLEXCAN3_TX | GPIO_LPSR_00 | ALT0
FLEXCAN3_TX GPIO_LPSR_08 ALT1 | FLEXCAN3_TX | GPIO_LPSR_08 | ALT1
FLEXIO1
FLEXCAN3_TX GPIO_LPSR_06 ALT6 | FLEXCAN3_TX | GPIO_LPSR_06 | ALT6
FLEXIO1_D00 GPIO_EMC_B1_00 ALT8 | FLEXIO1_D00 | GPIO_EMC_B1_00 | ALT8
FLEXIO1_D01 GPIO_EMC_B1_01 ALT8 | FLEXIO1_D01 | GPIO_EMC_B1_01 | ALT8
FLEXIO1_D10 GPIO_EMC_B1_10 ALT8 | FLEXIO1_D10 | GPIO_EMC_B1_10 | ALT8
FLEXIO1_D11 GPIO_EMC_B1_11 ALT8 | FLEXIO1_D11 | GPIO_EMC_B1_11 | ALT8
FLEXIO1_D12 GPIO_EMC_B1_12 ALT8 | FLEXIO1_D12 | GPIO_EMC_B1_12 | ALT8
FLEXIO1_D13 GPIO_EMC_B1_13 ALT8 | FLEXIO1_D13 | GPIO_EMC_B1_13 | ALT8
FLEXIO1_D14 GPIO_EMC_B1_14 ALT8 | FLEXIO1_D14 | GPIO_EMC_B1_14 | ALT8
FLEXIO1_D15 FLEXIO1_D16 FLEXIO1_D17 FLEXIO1_D18 FLEXIO1_D19 FLEXIO1_D02 FLEXIO1_D20 | FLEXIO1_D15 | FLEXIO1_D16 | FLEXIO1_D17 FLEXIO1_D18 FLEXIO1_D19 FLEXIO1_D02 FLEXIO1_D20
GPIO_EMC_B1_15 ALT8 GPIO_EMC_B1_16 ALT8 GPIO_EMC_B1_17 ALT8 GPIO_EMC_B1_18 ALT8 GPIO_EMC_B1_19 ALT8 GPIO_EMC_B1_02 ALT8 GPIO_EMC_B1_20 ALT8 | GPIO_EMC_B1_15 | ALT8 | GPIO_EMC_B1_16 ALT8 GPIO_EMC_B1_17 ALT8 GPIO_EMC_B1_18 ALT8 GPIO_EMC_B1_19 ALT8 GPIO_EMC_B1_02 ALT8 GPIO_EMC_B1_20 ALT8
FLEXIO1_D21 GPIO_EMC_B1_21 ALT8 | FLEXIO1_D21 | GPIO_EMC_B1_21 | ALT8
FLEXIO1_D22 GPIO_EMC_B1_22 ALT8 | FLEXIO1_D22 | GPIO_EMC_B1_22 | ALT8
FLEXIO1_D23 GPIO_EMC_B1_23 ALT8 | FLEXIO1_D23 | GPIO_EMC_B1_23 | ALT8
FLEXIO1_D24 GPIO_EMC_B1_24 ALT8 | FLEXIO1_D24 | GPIO_EMC_B1_24 | ALT8
FLEXIO1_D25 GPIO_EMC_B1_25 ALT8 | FLEXIO1_D25 | GPIO_EMC_B1_25 | ALT8
FLEXIO1_D26 GPIO_EMC_B1_26 ALT8 | FLEXIO1_D26 | GPIO_EMC_B1_26 | ALT8
FLEXIO1_D27 GPIO_EMC_B1_27 ALT8 | FLEXIO1_D27 | GPIO_EMC_B1_27 | ALT8
FLEXIO1_D28 GPIO_EMC_B1_28 ALT8 | FLEXIO1_D28 | GPIO_EMC_B1_28 | ALT8
FLEXIO1_D29 GPIO_EMC_B1_29 ALT8 | FLEXIO1_D29 | GPIO_EMC_B1_29 | ALT8
FLEXIO1_D03 GPIO_EMC_B1_03 ALT8 | FLEXIO1_D03 | GPIO_EMC_B1_03 | ALT8
FLEXIO1_D30 GPIO_EMC_B1_30 ALT8 | FLEXIO1_D30 | GPIO_EMC_B1_30 | ALT8
FLEXIO1_D31 GPIO_EMC_B1_31 ALT8 | FLEXIO1_D31 | GPIO_EMC_B1_31 | ALT8
FLEXIO1_D04 GPIO_EMC_B1_04 ALT8 | FLEXIO1_D04 | GPIO_EMC_B1_04 | ALT8
FLEXIO1_D05 GPIO_EMC_B1_05 ALT8 | FLEXIO1_D05 | GPIO_EMC_B1_05 | ALT8
FLEXIO1_D06 GPIO_EMC_B1_06 ALT8 | FLEXIO1_D06 | GPIO_EMC_B1_06 | ALT8
FLEXIO1_D07 GPIO_EMC_B1_07 ALT8 | FLEXIO1_D07 | GPIO_EMC_B1_07 | ALT8
FLEXIO1_D08 GPIO_EMC_B1_08 ALT8 | FLEXIO1_D08 | GPIO_EMC_B1_08 | ALT8
FLEXIO1_D09 GPIO_EMC_B1_09 ALT8 | FLEXIO1_D09 | GPIO_EMC_B1_09 | ALT8
FLEXIO 2 | FLEXIO | 2 | #VALUE!
FLEXIO2_D00 GPIO_AD_00 ALT8 | FLEXIO2_D00 | GPIO_AD_00 | ALT8
FLEXIO2_D01 GPIO_AD_01 ALT8 | FLEXIO2_D01 | GPIO_AD_01 | ALT8
FLEXIO2_D10 GPIO_AD_10 ALT8 | FLEXIO2_D10 | GPIO_AD_10 | ALT8
FLEXIO2_D11 GPIO_AD_11 ALT8 | FLEXIO2_D11 | GPIO_AD_11 | ALT8
FLEXIO2_D12 GPIO_AD_12 ALT8 | FLEXIO2_D12 | GPIO_AD_12 | ALT8
FLEXIO2_D13 GPIO_AD_13 ALT8 | FLEXIO2_D13 | GPIO_AD_13 | ALT8
FLEXIO2_D14 GPIO_AD_14 ALT8 | FLEXIO2_D14 | GPIO_AD_14 | ALT8
FLEXIO2_D15 GPIO_AD_15 ALT8 | FLEXIO2_D15 | GPIO_AD_15 | ALT8
FLEXIO2_D16 GPIO_AD_16 ALT8 | FLEXIO2_D16 | GPIO_AD_16 | ALT8
FLEXIO2_D17 GPIO_AD_17 ALT8 | FLEXIO2_D17 | GPIO_AD_17 | ALT8
FLEXIO2_D18 GPIO_AD_18 ALT8 | FLEXIO2_D18 | GPIO_AD_18 | ALT8
FLEXIO2_D19 GPIO_AD_19 ALT8 | FLEXIO2_D19 | GPIO_AD_19 | ALT8
FLEXIO2_D02 GPIO_AD_02 ALT8 | FLEXIO2_D02 | GPIO_AD_02 | ALT8
FLEXIO2_D20 GPIO_AD_20 ALT8 | FLEXIO2_D20 | GPIO_AD_20 | ALT8
FLEXIO2_D21 GPIO_AD_21 ALT8 | FLEXIO2_D21 | GPIO_AD_21 | ALT8
FLEXIO2_D22 GPIO_AD_22 ALT8 | FLEXIO2_D22 | GPIO_AD_22 | ALT8
FLEXIO2_D23 GPIO_AD_23 ALT8 | FLEXIO2_D23 | GPIO_AD_23 | ALT8
FLEXIO2_D24 GPIO_AD_24 ALT8 | FLEXIO2_D24 | GPIO_AD_24 | ALT8
FLEXIO2_D25 GPIO_AD_25 ALT8 | FLEXIO2_D25 | GPIO_AD_25 | ALT8
FLEXIO2_D26 GPIO_AD_26 ALT8 | FLEXIO2_D26 | GPIO_AD_26 | ALT8
FLEXIO2_D27 GPIO_AD_27 ALT8 | FLEXIO2_D27 | GPIO_AD_27 | ALT8
FLEXIO2_D28 GPIO_AD_28 ALT8 | FLEXIO2_D28 | GPIO_AD_28 | ALT8
FLEXIO2_D29 GPIO_AD_29 ALT8 | FLEXIO2_D29 | GPIO_AD_29 | ALT8
FLEXIO2_D3 GPIO_AD_03 ALT8 | FLEXIO2_D3 | GPIO_AD_03 | ALT8
FLEXIO2_D30 GPIO_AD_30 ALT8 | FLEXIO2_D30 | GPIO_AD_30 | ALT8
FLEXIO2_D31 GPIO_AD_31 ALT8 | FLEXIO2_D31 | GPIO_AD_31 | ALT8
FLEXIO2_D04 GPIO_AD_04 ALT8 | FLEXIO2_D04 | GPIO_AD_04 | ALT8
FLEXIO2_D05 GPIO_AD_05 ALT8 | FLEXIO2_D05 | GPIO_AD_05 | ALT8
FLEXIO2_D06 GPIO_AD_06 ALT8 | FLEXIO2_D06 | GPIO_AD_06 | ALT8
FLEXIO2_D07 GPIO_AD_07 ALT8 | FLEXIO2_D07 | GPIO_AD_07 | ALT8
FLEXIO2_D08 GPIO_AD_08 ALT8 | FLEXIO2_D08 | GPIO_AD_08 | ALT8
FLEXIO2_D09 GPIO_AD_09 ALT8 | FLEXIO2_D09 | GPIO_AD_09 | ALT8
FLEXPWM1
| FLEXPWM1_PWM0_A | GPIO_EMC_B1_23 | ALT1 | thruster 1
| FLEXPWM1_PWM0_A | GPIO_AD_00 | ALT4
| FLEXPWM1_PWM1_A | GPIO_EMC_B1_25 | ALT1 | motor 1 coil a
| FLEXPWM1_PWM1_A | GPIO_AD_02 | ALT4
| FLEXPWM1_PWM2_A | GPIO_EMC_B1_27 | ALT1 | motor 1 coil b
| FLEXPWM1_PWM2_A | GPIO_AD_04 | ALT4
| FLEXPWM1_PWM3_A | GPIO_EMC_B1_38 | ALT1 | motor 1 coil c
| FLEXPWM1_PWM0_B | GPIO_EMC_B1_24 | ALT1
| FLEXPWM1_PWM0_B | GPIO_AD_01 | ALT4
| FLEXPWM1_PWM1_B | GPIO_EMC_B1_26 | ALT1
| FLEXPWM1_PWM1_B | GPIO_AD_03 | ALT4
| FLEXPWM1_PWM2_B | GPIO_EMC_B1_28 | ALT1
| FLEXPWM1_PWM2_B | GPIO_AD_05 | ALT4
| FLEXPWM1_PWM3_B | GPIO_EMC_B1_39 | ALT1
| FLEXPWM1_PWM0_X | GPIO_AD_06 | ALT11
| FLEXPWM1_PWM1_X | GPIO_AD_07 | ALT11
| FLEXPWM1_PWM2_X | GPIO_AD_08 | ALT11
| FLEXPWM1_PWM3_X | GPIO_AD_09 | ALT11
FLEXPWM2
| FLEXPWM2_PWM0_A | GPIO_EMC_B1_06 | ALT1 | thruster 2
| FLEXPWM2_PWM0_A | GPIO_AD_24 | ALT4
| FLEXPWM2_PWM1_A | GPIO_EMC_B1_08 | ALT1 | motor 2 coil a
| FLEXPWM2_PWM1_A | GPIO_AD_26 | ALT4
| FLEXPWM2_PWM2_A | GPIO_EMC_B1_10 | ALT1 | motor 2 coil b
| FLEXPWM2_PWM2_A | GPIO_AD_28 | ALT4
| FLEXPWM2_PWM3_A | GPIO_EMC_B1_19 | ALT1 | motor 2 coil c
| FLEXPWM2_PWM0_B | GPIO_EMC_B1_07 | ALT1
| FLEXPWM2_PWM0_B | GPIO_AD_25 | ALT4
| FLEXPWM2_PWM1_B | GPIO_EMC_B1_09 | ALT1
| FLEXPWM2_PWM1_B | GPIO_AD_27 | ALT4
| FLEXPWM2_PWM2_B | GPIO_EMC_B1_11 | ALT1
| FLEXPWM2_PWM2_B | GPIO_AD_29 | ALT4
| FLEXPWM2_PWM3_B | GPIO_EMC_B1_20 | ALT1
| FLEXPWM2_PWM0_X | GPIO_AD_10 | ALT11
| FLEXPWM2_PWM1_X | GPIO_AD_11 | ALT11
| FLEXPWM2_PWM2_X | GPIO_AD_12 | ALT11
| FLEXPWM2_PWM3_X | GPIO_AD_13 | ALT11
FLEXPWM3
| FLEXPWM3_PWM0_A | GPIO_EMC_B1_29 | ALT1 | thruster 3
| FLEXPWM3_PWM0_A | GPIO_EMC_B2_00 | ALT11
| FLEXPWM3_PWM1_A | GPIO_EMC_B1_31 | ALT1 | motor 3 coil a
| FLEXPWM3_PWM1_A | GPIO_EMC_B2_02 | ALT11
| FLEXPWM3_PWM2_A | GPIO_EMC_B1_33 | ALT1 | motor 3 coil b
| FLEXPWM3_PWM2_A | GPIO_EMC_B2_04 | ALT11
| FLEXPWM3_PWM3_A | GPIO_EMC_B1_21 | ALT1 | motor 3 coil c
| FLEXPWM3_PWM3_A | GPIO_EMC_B2_06 | ALT11
| FLEXPWM3_PWM0_B | GPIO_EMC_B1_30 | ALT1
| FLEXPWM3_PWM0_B | GPIO_EMC_B2_01 | ALT11
| FLEXPWM3_PWM1_B | GPIO_EMC_B1_32 | ALT1
| FLEXPWM3_PWM1_B | GPIO_EMC_B2_03 | ALT11
| FLEXPWM3_PWM2_B | GPIO_EMC_B1_34 | ALT1
| FLEXPWM3_PWM2_B | GPIO_EMC_B2_05 | ALT11
| FLEXPWM3_PWM3_B | GPIO_EMC_B1_22 | ALT1
| FLEXPWM3_PWM3_B | GPIO_EMC_B2_07 | ALT11
| FLEXPWM3_PWM0_X | GPIO_AD_14 | ALT11
| FLEXPWM3_PWM1_X | GPIO_AD_15 | ALT11
| FLEXPWM3_PWM2_X | GPIO_AD_16 | ALT11
| FLEXPWM3_PWM3_X | GPIO_AD_17 | ALT11
FLEXPWM4
| FLEXPWM4_PWM0_A | GPIO_EMC_B1_00 | ALT1 | thruster 4
| FLEXPWM4_PWM1_A | GPIO_EMC_B1_02 | ALT1 | motor 4 coil a
| FLEXPWM4_PWM2_A | GPIO_EMC_B1_04 | ALT1 | motor 4 coil b
| FLEXPWM4_PWM3_A | GPIO_EMC_B1_17 | ALT1 | motor 4 coil c
| FLEXPWM4_PWM0_B | GPIO_EMC_B1_01 | ALT1
| FLEXPWM4_PWM1_B | GPIO_EMC_B1_03 | ALT1
| FLEXPWM4_PWM2_B | GPIO_EMC_B1_05 | ALT1
| FLEXPWM4_PWM3_B | GPIO_EMC_B1_18 | ALT1
| FLEXPWM4_PWM0_X | GPIO_AD_18 | ALT11
| FLEXPWM4_PWM1_X | GPIO_AD_19 | ALT12
| FLEXPWM4_PWM2_X | GPIO_AD_20 | ALT13
| FLEXPWM4_PWM3_X | GPIO_AD_21 | ALT14
FLEXSPI1 A
| FLEXSPI1_A_DATA0 | GPIO_SD_B2_08 | ALT1
| FLEXSPI1_A_DATA0 | GPIO_AD_20 | ALT3
| FLEXSPI1_A_DATA1 | GPIO_SD_B2_09 | ALT1
| FLEXSPI1_A_DATA1 | GPIO_AD_21 | ALT3
| FLEXSPI1_A_DATA2 | GPIO_SD_B2_10 | ALT1
| FLEXSPI1_A_DATA2 | GPIO_AD_22 | ALT3
| FLEXSPI1_A_DATA3 | GPIO_SD_B2_11 | ALT1
| FLEXSPI1_A_DATA3 | GPIO_AD_23 | ALT3
| FLEXSPI1_A_DQS | GPIO_SD_B2_05 | ALT1
| FLEXSPI1_A_DQS | GPIO_AD_17 | ALT3
| FLEXSPI1_A_DQS | GPIO_EMC_B2_18 | ALT6
| FLEXSPI1_A_SCLK | GPIO_SD_B2_07 | ALT1
| FLEXSPI1_A_SCLK | GPIO_AD_19 | ALT3
| FLEXSPI1_A_SS0_B | GPIO_SD_B2_06 | ALT1
| FLEXSPI1_A_SS0_B | GPIO_AD_18 | ALT3
| FLEXSPI1_A_SS1_B | GPIO_SD_B2_04 | ALT3
| FLEXSPI1_A_SS1_B | GPIO_SD_B1_02 | ALT9
FLEXSPI1_B
| FLEXSPI1_B_DATA0 | GPIO_SD_B2_03 | ALT1
| FLEXSPI1_B_DATA0 | GPIO_AD_15 | ALT3
| FLEXSPI1_B_DATA1 | GPIO_SD_B2_02 | ALT1
| FLEXSPI1_B_DATA1 | GPIO_AD_14 | ALT3
| FLEXSPI1_B_DATA2 | GPIO_SD_B2_01 | ALT1
| FLEXSPI1_B_DATA2 | GPIO_AD_13 | ALT3
| FLEXSPI1_B_DATA3 | GPIO_SD_B2_00 | ALT1
| FLEXSPI1_B_DATA3 | GPIO_AD_12 | ALT3
| FLEXSPI1_B_DQS | GPIO_SD_B1_05 | ALT8
| FLEXSPI1_B_SCLK | GPIO_SD_B2_04 | ALT1
| FLEXSPI1_B_SCLK | GPIO_AD_16 | ALT3
| FLEXSPI1_B_SS0_B | GPIO_SD_B2_05 | ALT3
| FLEXSPI1_B_SS0_B | GPIO_SD_B1_04 | ALT8
| FLEXSPI1_B_SS1_B | GPIO_AD_35 | ALT9
| FLEXSPI1_B_SS1_B | GPIO_SD_B1_03 | ALT9
FLEXSPI2_A
| FLEXSPI2_A_DATA0 | GPIO_EMC_B2_13 | ALT4
| FLEXSPI2_A_DATA0 | GPIO_SD_B1_02 | ALT6
| FLEXSPI2_A_DATA1 | GPIO_EMC_B2_14 | ALT4
| FLEXSPI2_A_DATA1 | GPIO_SD_B1_03 | ALT6
| FLEXSPI2_A_DATA2 | GPIO_EMC_B2_15 | ALT4
| FLEXSPI2_A_DATA2 | GPIO_SD_B1_04 | ALT6
| FLEXSPI2_A_DATA3 | GPIO_EMC_B2_16 | ALT4
| FLEXSPI2_A_DATA3 | GPIO_SD_B1_05 | ALT6
| FLEXSPI2_A_DATA4 | GPIO_EMC_B2_17 | ALT4
| FLEXSPI2_A_DATA5 | GPIO_EMC_B2_18 | ALT4
| FLEXSPI2_A_DATA6 | GPIO_EMC_B2_19 | ALT4
| FLEXSPI2_A_DATA7 | GPIO_EMC_B2_20 | ALT4
| FLEXSPI2_A_DQS | GPIO_EMC_B2_12 | ALT4
| FLEXSPI2_A_SCLK | GPIO_EMC_B2_10 | ALT4
| FLEXSPI2_A_SCLK | GPIO_SD_B1_01 | ALT6
| FLEXSPI2_A_SS0_B | GPIO_EMC_B2_11 | ALT4
| FLEXSPI2_A_SS0_B | GPIO_SD_B1_00 | ALT6
| FLEXSPI2_A_SS1_B | GPIO_AD_01 | ALT9
FLEXSPI2_B
| FLEXSPI2_B_DATA0 | GPIO_EMC_B2_06 | ALT4
| FLEXSPI2_B_DATA1 | GPIO_EMC_B2_05 | ALT4
| FLEXSPI2_B_DATA2 | GPIO_EMC_B2_04 | ALT4
| FLEXSPI2_B_DATA3 | GPIO_EMC_B2_03 | ALT4
| FLEXSPI2_B_DATA4 | GPIO_EMC_B2_02 | ALT4
| FLEXSPI2_B_DATA5 | GPIO_EMC_B2_01 | ALT4
| FLEXSPI2_B_DATA6 | GPIO_EMC_B2_00 | ALT4
| FLEXSPI2_B_DATA7 | GPIO_EMC_B1_41 | ALT4
| FLEXSPI2_B_DQS | GPIO_EMC_B2_07 | ALT4
| FLEXSPI2_B_SCLK | GPIO_EMC_B2_09 | ALT4
| FLEXSPI2_B_SS0_B | GPIO_EMC_B2_08 | ALT4
| FLEXSPI2_B_SS1_B | GPIO_AD_00 | ALT9
GPIO1
| GPIO1_IO00 | GPIO_EMC_B1_00 | ALT5
| GPIO1_IO01 | GPIO_EMC_B1_01 | ALT5
| GPIO1_IO02 | GPIO_EMC_B1_02 | ALT5
| GPIO1_IO03 | GPIO_EMC_B1_03 | ALT5
| GPIO1_IO04 | GPIO_EMC_B1_04 | ALT5
| GPIO1_IO05 | GPIO_EMC_B1_05 | ALT5
| GPIO1_IO06 | GPIO_EMC_B1_06 | ALT5
| GPIO1_IO07 | GPIO_EMC_B1_07 | ALT5
| GPIO1_IO08 | GPIO_EMC_B1_08 | ALT5
| GPIO1_IO09 | GPIO_EMC_B1_09 | ALT5
| GPIO1_IO10 | GPIO_EMC_B1_10 | ALT5
| GPIO1_IO11 | GPIO_EMC_B1_11 | ALT5
| GPIO1_IO12 | GPIO_EMC_B1_12 | ALT5
| GPIO1_IO13 | GPIO_EMC_B1_13 | ALT5
| GPIO1_IO14 | GPIO_EMC_B1_14 | ALT5
| GPIO1_IO15 | GPIO_EMC_B1_15 | ALT5
| GPIO1_IO16 | GPIO_EMC_B1_16 | ALT5
| GPIO1_IO17 | GPIO_EMC_B1_17 | ALT5
| GPIO1_IO18 | GPIO_EMC_B1_18 | ALT5
| GPIO1_IO19 | GPIO_EMC_B1_19 | ALT5
| GPIO1_IO20 | GPIO_EMC_B1_20 | ALT5
| GPIO1_IO21 | GPIO_EMC_B1_21 | ALT5
| GPIO1_IO22 | GPIO_EMC_B1_22 | ALT5
| GPIO1_IO23 | GPIO_EMC_B1_23 | ALT5
| GPIO1_IO24 | GPIO_EMC_B1_24 | ALT5
| GPIO1_IO25 | GPIO_EMC_B1_25 | ALT5
| GPIO1_IO26 | GPIO_EMC_B1_26 | ALT5
| GPIO1_IO27 | GPIO_EMC_B1_27 | ALT5
| GPIO1_IO28 | GPIO_EMC_B1_28 | ALT5
| GPIO1_IO29 | GPIO_EMC_B1_29 | ALT5
| GPIO1_IO30 | GPIO_EMC_B1_30 | ALT5
| GPIO1_IO31 | GPIO_EMC_B1_31 | ALT5
GPIO_MUX21
| GPIO_MUX2_IO00 | GPIO_EMC_B1_32 | ALT5
| GPIO_MUX2_IO01 | GPIO_EMC_B1_33 | ALT5
| GPIO_MUX2_IO02 | GPIO_EMC_B1_34 | ALT5
| GPIO_MUX2_IO03 | GPIO_EMC_B1_35 | ALT5
| GPIO_MUX2_IO04 | GPIO_EMC_B1_36 | ALT5
| GPIO_MUX2_IO05 | GPIO_EMC_B1_37 | ALT5
| GPIO_MUX2_IO06 | GPIO_EMC_B1_38 | ALT5
| GPIO_MUX2_IO07 | GPIO_EMC_B1_39 | ALT5
| GPIO_MUX2_IO08 | GPIO_EMC_B1_40 | ALT5
| GPIO_MUX2_IO09 | GPIO_EMC_B1_41 | ALT5
| GPIO_MUX2_IO10 | GPIO_EMC_B2_00 | ALT5
| GPIO_MUX2_IO11 | GPIO_EMC_B2_01 | ALT5
| GPIO_MUX2_IO12 | GPIO_EMC_B2_02 | ALT5
| GPIO_MUX2_IO13 | GPIO_EMC_B2_03 | ALT5
| GPIO_MUX2_IO14 | GPIO_EMC_B2_04 | ALT5
| GPIO_MUX2_IO15 | GPIO_EMC_B2_05 | ALT5
| GPIO_MUX2_IO16 | GPIO_EMC_B2_06 | ALT5
| GPIO_MUX2_IO17 | GPIO_EMC_B2_07 | ALT5
| GPIO_MUX2_IO18 | GPIO_EMC_B2_08 | ALT5
| GPIO_MUX2_IO19 | GPIO_EMC_B2_09 | ALT5
| GPIO_MUX2_IO20 | GPIO_EMC_B2_10 | ALT5
| GPIO_MUX2_IO21 | GPIO_EMC_B2_11 | ALT5
| GPIO_MUX2_IO22 | GPIO_EMC_B2_12 | ALT5
| GPIO_MUX2_IO23 | GPIO_EMC_B2_13 | ALT5
| GPIO_MUX2_IO24 | GPIO_EMC_B2_14 | ALT5
| GPIO_MUX2_IO25 | GPIO_EMC_B2_15 | ALT5
| GPIO_MUX2_IO26 | GPIO_EMC_B2_16 | ALT5
| GPIO_MUX2_IO27 | GPIO_EMC_B2_17 | ALT5
| GPIO_MUX2_IO28 | GPIO_EMC_B2_18 | ALT5
| GPIO_MUX2_IO29 | GPIO_EMC_B2_19 | ALT5
| GPIO_MUX2_IO30 | GPIO_EMC_B2_20 | ALT5
| GPIO_MUX2_IO31 | GPIO_AD_00 | ALT5
GPIO_MUX32
| GPIO_MUX3_IO00 | GPIO_AD_01 | ALT5
| GPIO_MUX3_IO01 | GPIO_AD_02 | ALT5
| GPIO_MUX3_IO02 | GPIO_AD_03 | ALT5
| GPIO_MUX3_IO03 | GPIO_AD_04 | ALT5
| GPIO_MUX3_IO04 | GPIO_AD_05 | ALT5
| GPIO_MUX3_IO05 | GPIO_AD_06 | ALT5
| GPIO_MUX3_IO06 | GPIO_AD_07 | ALT5
| GPIO_MUX3_IO07 | GPIO_AD_08 | ALT5
| GPIO_MUX3_IO08 | GPIO_AD_09 | ALT5
| GPIO_MUX3_IO09 | GPIO_AD_10 | ALT5
| GPIO_MUX3_IO10 | GPIO_AD_11 | ALT5
| GPIO_MUX3_IO11 | GPIO_AD_12 | ALT5
| GPIO_MUX3_IO12 | GPIO_AD_13 | ALT5
| GPIO_MUX3_IO13 | GPIO_AD_14 | ALT5
| GPIO_MUX3_IO14 | GPIO_AD_15 | ALT5
| GPIO_MUX3_IO15 | GPIO_AD_16 | ALT5
| GPIO_MUX3_IO16 | GPIO_AD_17 | ALT5
| GPIO_MUX3_IO17 | GPIO_AD_18 | ALT5
| GPIO_MUX3_IO18 | GPIO_AD_19 | ALT5
| GPIO_MUX3_IO19 | GPIO_AD_20 | ALT5
| GPIO_MUX3_IO20 | GPIO_AD_21 | ALT5
| GPIO_MUX3_IO21 | GPIO_AD_22 | ALT5
| GPIO_MUX3_IO22 | GPIO_AD_23 | ALT5
| GPIO_MUX3_IO23 | GPIO_AD_24 | ALT5
| GPIO_MUX3_IO24 | GPIO_AD_25 | ALT5
| GPIO_MUX3_IO25 | GPIO_AD_26 | ALT5
| GPIO_MUX3_IO26 | GPIO_AD_27 | ALT5
| GPIO_MUX3_IO27 | GPIO_AD_28 | ALT5
| GPIO_MUX3_IO28 | GPIO_AD_29 | ALT5
| GPIO_MUX3_IO29 | GPIO_AD_30 | ALT5
| GPIO_MUX3_IO30 | GPIO_AD_31 | ALT5
| GPIO_MUX3_IO31 | GPIO_AD_32 | ALT5
GPIO4
| GPIO4_IO00 | GPIO_AD_33 | ALT5
| GPIO4_IO01 | GPIO_AD_34 | ALT5
| GPIO4_IO02 | GPIO_AD_35 | ALT5
| GPIO4_IO03 | GPIO_SD_B1_00 | ALT5
| GPIO4_IO04 | GPIO_SD_B1_01 | ALT5
| GPIO4_IO05 | GPIO_SD_B1_02 | ALT5
| GPIO4_IO06 | GPIO_SD_B1_03 | ALT5
| GPIO4_IO07 | GPIO_SD_B1_04 | ALT5
| GPIO4_IO08 | GPIO_SD_B1_05 | ALT5
| GPIO4_IO09 | GPIO_SD_B2_00 | ALT5
| GPIO4_IO10 | GPIO_SD_B2_01 | ALT5
| GPIO4_IO11 | GPIO_SD_B2_02 | ALT5
| GPIO4_IO12 | GPIO_SD_B2_03 | ALT5
| GPIO4_IO13 | GPIO_SD_B2_04 | ALT5
| GPIO4_IO14 | GPIO_SD_B2_05 | ALT5
| GPIO4_IO15 | GPIO_SD_B2_06 | ALT5
| GPIO4_IO16 | GPIO_SD_B2_07 | ALT5
| GPIO4_IO17 | GPIO_SD_B2_08 | ALT5
| GPIO4_IO18 | GPIO_SD_B2_09 | ALT5
| GPIO4_IO19 | GPIO_SD_B2_10 | ALT5
| GPIO4_IO20 | GPIO_SD_B2_11 | ALT5
| GPIO4_IO21 | GPIO_DISP_B1_00 | ALT5
| GPIO4_IO22 | GPIO_DISP_B1_01 | ALT5
| GPIO4_IO23 | GPIO_DISP_B1_02 | ALT5
| GPIO4_IO24 | GPIO_DISP_B1_03 | ALT5
| GPIO4_IO25 | GPIO_DISP_B1_04 | ALT5
| GPIO4_IO26 | GPIO_DISP_B1_05 | ALT5
| GPIO4_IO27 | GPIO_DISP_B1_06 | ALT5
| GPIO4_IO28 | GPIO_DISP_B1_07 | ALT5
| GPIO4_IO29 | GPIO_DISP_B1_08 | ALT5
| GPIO4_IO30 | GPIO_DISP_B1_09 | ALT5
| GPIO4_IO31 | GPIO_DISP_B1_10 | ALT5
GPIO5
| GPIO5_IO00 | GPIO_DISP_B1_11 | ALT5
| GPIO5_IO01 | GPIO_DISP_B2_00 | ALT5
| GPIO5_IO02 | GPIO_DISP_B2_01 | ALT5
| GPIO5_IO03 | GPIO_DISP_B2_02 | ALT5
| GPIO5_IO04 | GPIO_DISP_B2_03 | ALT5
| GPIO5_IO05 | GPIO_DISP_B2_04 | ALT5
| GPIO5_IO06 | GPIO_DISP_B2_05 | ALT5
| GPIO5_IO07 | GPIO_DISP_B2_06 | ALT5
| GPIO5_IO08 | GPIO_DISP_B2_07 | ALT5
| GPIO5_IO09 | GPIO_DISP_B2_08 | ALT5
| GPIO5_IO10 | GPIO_DISP_B2_09 | ALT5
| GPIO5_IO11 | GPIO_DISP_B2_10 | ALT5
| GPIO5_IO12 | GPIO_DISP_B2_11 | ALT5
| GPIO5_IO13 | GPIO_DISP_B2_12 | ALT5
| GPIO5_IO14 | GPIO_DISP_B2_13 | ALT5
| GPIO5_IO15 | GPIO_DISP_B2_14 | ALT5
| GPIO5_IO16 | GPIO_DISP_B2_15 | ALT5
GPIO6
| GPIO6_IO00 | GPIO_LPSR_00 | ALT5
| GPIO6_IO01 | GPIO_LPSR_01 | ALT5
| GPIO6_IO02 | GPIO_LPSR_02 | ALT5
| GPIO6_IO03 | GPIO_LPSR_03 | ALT5
| GPIO6_IO04 | GPIO_LPSR_04 | ALT5
| GPIO6_IO05 | GPIO_LPSR_05 | ALT5
| GPIO6_IO06 | GPIO_LPSR_06 | ALT5
| GPIO6_IO07 | GPIO_LPSR_07 | ALT5
| GPIO6_IO08 | GPIO_LPSR_08 | ALT5
| GPIO6_IO09 | GPIO_LPSR_09 | ALT5
| GPIO6_IO10 | GPIO_LPSR_10 | ALT5
| GPIO6_IO11 | GPIO_LPSR_11 | ALT5
| GPIO6_IO12 | GPIO_LPSR_12 | ALT5
| GPIO6_IO13 | GPIO_LPSR_13 | ALT5
| GPIO6_IO14 | GPIO_LPSR_14 | ALT5
| GPIO6_IO15 | GPIO_LPSR_15 | ALT5
GPIO7
| GPIO7_IO00 | GPIO_EMC_B1_00 | ALT10
| GPIO7_IO01 | GPIO_EMC_B1_01 | ALT10
| GPIO7_IO02 | GPIO_EMC_B1_02 | ALT10
| GPIO7_IO03 | GPIO_EMC_B1_03 | ALT10
| GPIO7_IO04 | GPIO_EMC_B1_04 | ALT10
| GPIO7_IO05 | GPIO_EMC_B1_05 | ALT10
| GPIO7_IO06 | GPIO_EMC_B1_06 | ALT10
| GPIO7_IO07 | GPIO_EMC_B1_07 | ALT10
| GPIO7_IO08 | GPIO_EMC_B1_08 | ALT10
| GPIO7_IO09 | GPIO_EMC_B1_09 | ALT10
| GPIO7_IO10 | GPIO_EMC_B1_10 | ALT10
| GPIO7_IO11 | GPIO_EMC_B1_11 | ALT10
| GPIO7_IO12 | GPIO_EMC_B1_12 | ALT10
| GPIO7_IO13 | GPIO_EMC_B1_13 | ALT10
| GPIO7_IO14 | GPIO_EMC_B1_14 | ALT10
| GPIO7_IO15 | GPIO_EMC_B1_15 | ALT10
| GPIO7_IO16 | GPIO_EMC_B1_16 | ALT10
| GPIO7_IO17 | GPIO_EMC_B1_17 | ALT10
| GPIO7_IO18 | GPIO_EMC_B1_18 | ALT10
| GPIO7_IO19 | GPIO_EMC_B1_19 | ALT10
| GPIO7_IO20 | GPIO_EMC_B1_20 | ALT10
| GPIO7_IO21 | GPIO_EMC_B1_21 | ALT10
| GPIO7_IO22 | GPIO_EMC_B1_22 | ALT10
| GPIO7_IO23 | GPIO_EMC_B1_23 | ALT10
| GPIO7_IO24 | GPIO_EMC_B1_24 | ALT10
| GPIO7_IO25 | GPIO_EMC_B1_25 | ALT10
| GPIO7_IO26 | GPIO_EMC_B1_26 | ALT10
| GPIO7_IO27 | GPIO_EMC_B1_27 | ALT10
| GPIO7_IO28 | GPIO_EMC_B1_28 | ALT10
| GPIO7_IO29 | GPIO_EMC_B1_29 | ALT10
| GPIO7_IO30 | GPIO_EMC_B1_30 | ALT10
| GPIO7_IO31 | GPIO_EMC_B1_31 | ALT10
GPIO8
| GPIO8_IO00 | GPIO_EMC_B1_32 | ALT10
| GPIO8_IO01 | GPIO_EMC_B1_33 | ALT10
| GPIO8_IO02 | GPIO_EMC_B1_34 | ALT10
| GPIO8_IO03 | GPIO_EMC_B1_35 | ALT10
| GPIO8_IO04 | GPIO_EMC_B1_36 | ALT10
| GPIO8_IO05 | GPIO_EMC_B1_37 | ALT10
| GPIO8_IO06 | GPIO_EMC_B1_38 | ALT10
| GPIO8_IO07 | GPIO_EMC_B1_39 | ALT10
| GPIO8_IO08 | GPIO_EMC_B1_40 | ALT10
| GPIO8_IO09 | GPIO_EMC_B1_41 | ALT10
| GPIO8_IO10 | GPIO_EMC_B2_00 | ALT10
| GPIO8_IO11 | GPIO_EMC_B2_01 | ALT10
| GPIO8_IO12 | GPIO_EMC_B2_02 | ALT10
| GPIO8_IO13 | GPIO_EMC_B2_03 | ALT10
| GPIO8_IO14 | GPIO_EMC_B2_04 | ALT10
| GPIO8_IO15 | GPIO_EMC_B2_05 | ALT10
| GPIO8_IO16 | GPIO_EMC_B2_06 | ALT10
| GPIO8_IO17 | GPIO_EMC_B2_07 | ALT10
| GPIO8_IO18 | GPIO_EMC_B2_08 | ALT10
| GPIO8_IO19 | GPIO_EMC_B2_09 | ALT10
| GPIO8_IO20 | GPIO_EMC_B2_10 | ALT10
| GPIO8_IO21 | GPIO_EMC_B2_11 | ALT10
| GPIO8_IO22 | GPIO_EMC_B2_12 | ALT10
| GPIO8_IO23 | GPIO_EMC_B2_13 | ALT10
| GPIO8_IO24 | GPIO_EMC_B2_14 | ALT10
| GPIO8_IO25 | GPIO_EMC_B2_15 | ALT10
| GPIO8_IO26 | GPIO_EMC_B2_16 | ALT10
| GPIO8_IO27 | GPIO_EMC_B2_17 | ALT10
| GPIO8_IO28 | GPIO_EMC_B2_18 | ALT10
| GPIO8_IO29 | GPIO_EMC_B2_19 | ALT10
| GPIO8_IO30 | GPIO_EMC_B2_20 | ALT10
| GPIO8_IO31 | GPIO_AD_00 | ALT10
GPIO9
| GPIO9_IO00 | GPIO_AD_01 | ALT10
| GPIO9_IO01 | GPIO_AD_02 | ALT10
| GPIO9_IO02 | GPIO_AD_03 | ALT10
| GPIO9_IO03 | GPIO_AD_04 | ALT10
| GPIO9_IO04 | GPIO_AD_05 | ALT10
| GPIO9_IO05 | GPIO_AD_06 | ALT10
| GPIO9_IO06 | GPIO_AD_07 | ALT10
| GPIO9_IO07 | GPIO_AD_08 | ALT10
| GPIO9_IO08 | GPIO_AD_09 | ALT10
| GPIO9_IO09 | GPIO_AD_10 | ALT10
| GPIO9_IO10 | GPIO_AD_11 | ALT10
| GPIO9_IO11 | GPIO_AD_12 | ALT10
| GPIO9_IO12 | GPIO_AD_13 | ALT10
| GPIO9_IO13 | GPIO_AD_14 | ALT10
| GPIO9_IO14 | GPIO_AD_15 | ALT10
| GPIO9_IO15 | GPIO_AD_16 | ALT10
| GPIO9_IO16 | GPIO_AD_17 | ALT10
| GPIO9_IO17 | GPIO_AD_18 | ALT10
| GPIO9_IO18 | GPIO_AD_19 | ALT10
| GPIO9_IO19 | GPIO_AD_20 | ALT10
| GPIO9_IO20 | GPIO_AD_21 | ALT10
| GPIO9_IO21 | GPIO_AD_22 | ALT10
| GPIO9_IO22 | GPIO_AD_23 | ALT10
| GPIO9_IO23 | GPIO_AD_24 | ALT10
| GPIO9_IO24 | GPIO_AD_25 | ALT10
| GPIO9_IO25 | GPIO_AD_26 | ALT10
| GPIO9_IO26 | GPIO_AD_27 | ALT10
| GPIO9_IO27 | GPIO_AD_28 | ALT10
| GPIO9_IO28 | GPIO_AD_29 | ALT10
| GPIO9_IO29 | GPIO_AD_30 | ALT10
| GPIO9_IO30 | GPIO_AD_31 | ALT10
| GPIO9_IO31 | GPIO_AD_32 | ALT10
GPIO10
| GPIO10_IO00 | GPIO_AD_33 | ALT10
| GPIO10_IO01 | GPIO_AD_34 | ALT10
| GPIO10_IO02 | GPIO_AD_35 | ALT10
| GPIO10_IO03 | GPIO_SD_B1_00 | ALT10
| GPIO10_IO04 | GPIO_SD_B1_01 | ALT10
| GPIO10_IO05 | GPIO_SD_B1_02 | ALT10
| GPIO10_IO06 | GPIO_SD_B1_03 | ALT10
| GPIO10_IO07 | GPIO_SD_B1_04 | ALT10
| GPIO10_IO08 | GPIO_SD_B1_05 | ALT10
| GPIO10_IO09 | GPIO_SD_B2_00 | ALT10
| GPIO10_IO10 | GPIO_SD_B2_01 | ALT10
| GPIO10_IO11 | GPIO_SD_B2_02 | ALT10
| GPIO10_IO12 | GPIO_SD_B2_03 | ALT10
| GPIO10_IO13 | GPIO_SD_B2_04 | ALT10
| GPIO10_IO14 | GPIO_SD_B2_05 | ALT10
| GPIO10_IO15 | GPIO_SD_B2_06 | ALT10
| GPIO10_IO16 | GPIO_SD_B2_07 | ALT10
| GPIO10_IO17 | GPIO_SD_B2_08 | ALT10
| GPIO10_IO18 | GPIO_SD_B2_09 | ALT10
| GPIO10_IO19 | GPIO_SD_B2_10 | ALT10
| GPIO10_IO20 | GPIO_SD_B2_11 | ALT10
| GPIO10_IO21 | GPIO_DISP_B1_00 | ALT10
| GPIO10_IO22 | GPIO_DISP_B1_01 | ALT10
| GPIO10_IO23 | GPIO_DISP_B1_02 | ALT10
| GPIO10_IO24 | GPIO_DISP_B1_03 | ALT10
| GPIO10_IO25 | GPIO_DISP_B1_04 | ALT10
| GPIO10_IO26 | GPIO_DISP_B1_05 | ALT10
| GPIO10_IO27 | GPIO_DISP_B1_06 | ALT10
| GPIO10_IO28 | GPIO_DISP_B1_07 | ALT10
| GPIO10_IO29 | GPIO_DISP_B1_08 | ALT10
| GPIO10_IO30 | GPIO_DISP_B1_09 | ALT10
| GPIO10_IO31 | GPIO_DISP_B1_10 | ALT10
GPIO11
| GPIO11_IO00 | GPIO_DISP_B1_11 | ALT10
| GPIO11_IO01 | GPIO_DISP_B2_00 | ALT10
| GPIO11_IO02 | GPIO_DISP_B2_01 | ALT10
| GPIO11_IO03 | GPIO_DISP_B2_02 | ALT10
| GPIO11_IO04 | GPIO_DISP_B2_03 | ALT10
| GPIO11_IO05 | GPIO_DISP_B2_04 | ALT10
| GPIO11_IO06 | GPIO_DISP_B2_05 | ALT10
| GPIO11_IO07 | GPIO_DISP_B2_06 | ALT10
| GPIO11_IO08 | GPIO_DISP_B2_07 | ALT10
| GPIO11_IO09 | GPIO_DISP_B2_08 | ALT10
| GPIO11_IO10 | GPIO_DISP_B2_09 | ALT10
| GPIO11_IO11 | GPIO_DISP_B2_10 | ALT10
| GPIO11_IO12 | GPIO_DISP_B2_11 | ALT10
| GPIO11_IO13 | GPIO_DISP_B2_12 | ALT10
| GPIO11_IO14 | GPIO_DISP_B2_13 | ALT10
| GPIO11_IO15 | GPIO_DISP_B2_14 | ALT10
| GPIO11_IO16 | GPIO_DISP_B2_15 | ALT10
GPIO12
| GPIO12_IO00 | GPIO_LPSR_00 | ALT10
| GPIO12_IO01 | GPIO_LPSR_01 | ALT10
| GPIO12_IO02 | GPIO_LPSR_02 | ALT10
| GPIO12_IO03 | GPIO_LPSR_03 | ALT10
| GPIO12_IO04 | GPIO_LPSR_04 | ALT10
| GPIO12_IO05 | GPIO_LPSR_05 | ALT10
| GPIO12_IO06 | GPIO_LPSR_06 | ALT10
| GPIO12_IO07 | GPIO_LPSR_07 | ALT10
| GPIO12_IO08 | GPIO_LPSR_08 | ALT10
| GPIO12_IO09 | GPIO_LPSR_09 | ALT10
| GPIO12_IO10 | GPIO_LPSR_10 | ALT10
| GPIO12_IO11 | GPIO_LPSR_11 | ALT10
| GPIO12_IO12 | GPIO_LPSR_12 | ALT10
| GPIO12_IO13 | GPIO_LPSR_13 | ALT10
| GPIO12_IO14 | GPIO_LPSR_14 | ALT10
| GPIO12_IO15 | GPIO_LPSR_15 | ALT10
GPIO13 [3]
| GPIO13_IO00 | WAKEUP | ALT5
| GPIO13_IO01 | PMIC_ON_REQ | ALT5
| GPIO13_IO02 | PMIC_STBY_REQ | ALT5
| GPIO13_IO03 | GPIO_SNVS_00 | ALT5
| GPIO13_IO04 | GPIO_SNVS_01 | ALT5
| GPIO13_IO05 | GPIO_SNVS_02 | ALT5
| GPIO13_IO06 | GPIO_SNVS_03 | ALT5
| GPIO13_IO07 | GPIO_SNVS_04 | ALT5
| GPIO13_IO08 | GPIO_SNVS_05 | ALT5
| GPIO13_IO09 | GPIO_SNVS_06 | ALT5
| GPIO13_IO10 | GPIO_SNVS_07 | ALT5
| GPIO13_IO11 | GPIO_SNVS_08 | ALT5
| GPIO13_IO12 | GPIO_SNVS_09 | ALT5
GPT1
| GPT1_CAPTURE1 | GPIO_AD_12 | ALT2
| GPT1_CAPTURE2 | GPIO_AD_13 | ALT2
| GPT1_CLK | GPIO_AD_17 | ALT2
| GPT1_COMPARE1 | GPIO_AD_14 | ALT2
| GPT1_COMPARE2 | GPIO_AD_15 | ALT2
| GPT1_COMPARE3 | GPIO_AD_16 | ALT2
GPT2
| GPT2_CAPTURE1 | GPIO_AD_00 | ALT3
| GPT2_CAPTURE2 | GPIO_AD_01 | ALT3
| GPT2_CLK | GPIO_AD_05 | ALT3
| GPT2_COMPARE1 | GPIO_AD_02 | ALT3
| GPT2_COMPARE2 | GPIO_AD_03 | ALT3
| GPT2_COMPARE3 | GPIO_AD_04 | ALT3
GPT3
GPT3_CAPTURE1 GPIO_EMC_B2_06 ALT1 | GPT3_CAPTURE1 | GPIO_EMC_B2_06 | ALT1
GPT3_CAPTURE1 GPIO_AD_06 ALT3 | GPT3_CAPTURE1 | GPIO_AD_06 | ALT3
GPT3_CAPTURE2 GPIO_EMC_B2_07 ALT1 | GPT3_CAPTURE2 | GPIO_EMC_B2_07 | ALT1
GPT3_CAPTURE2 GPIO_AD_07 ALT3 | GPT3_CAPTURE2 | GPIO_AD_07 | ALT3
GPT3_CLK GPIO_EMC_B2_05 ALT1 | GPT3_CLK | GPIO_EMC_B2_05 | ALT1
GPT3_CLK GPIO_AD_11 ALT3 | GPT3_CLK | GPIO_AD_11 | ALT3
GPT3_COMPARE1 GPIO_EMC_B2_08 ALT1 | GPT3_COMPARE1 | GPIO_EMC_B2_08 | ALT1
GPT3_COMPARE1 GPIO_AD_08 ALT3 | GPT3_COMPARE1 | GPIO_AD_08 | ALT3
GPT3_COMPARE2 GPIO_EMC_B2_09 ALT1 | GPT3_COMPARE2 | GPIO_EMC_B2_09 | ALT1
GPT3_COMPARE2 GPIO_AD_09 ALT3 | GPT3_COMPARE2 | GPIO_AD_09 | ALT3
GPT3_COMPARE3 GPIO_EMC_B2_10 ALT1 | GPT3_COMPARE3 | GPIO_EMC_B2_10 | ALT1
GPT3_COMPARE3 GPIO_AD_10 ALT3 | GPT3_COMPARE3 | GPIO_AD_10 | ALT3
GPT4
GPT4_CAPTURE1 GPIO_SD_B1_00 ALT3 | GPT4_CAPTURE1 | GPIO_SD_B1_00 | ALT3
GPT4_CAPTURE2 GPT4_CLK GPT4_COMPARE1 GPT4_COMPARE2 GPT4_COMPARE3 | GPT4_CAPTURE2 | GPT4_CLK | GPT4_COMPARE1 GPT4_COMPARE2 GPT4_COMPARE3
GPT5 GPT5_CAPTURE1 | GPT4_CLK | GPIO_SD_B1_05 | ALT3
| GPT4_COMPARE1 | GPIO_SD_B1_02 | ALT3
| GPT4_COMPARE2 | GPIO_SD_B1_03 | ALT3
| GPT4_COMPARE3 | GPIO_SD_B1_04 | ALT3
GPT5
| GPT5_CAPTURE1 | GPIO_EMC_B1_09 | ALT3
GPT5_CAPTURE2 GPIO_EMC_B1_10 ALT2 | GPT5_CAPTURE2 | GPIO_EMC_B1_10 | ALT2
GPT5_CLK GPIO_EMC_B1_14 ALT2 | GPT5_CLK | GPIO_EMC_B1_14 | ALT2
GPT5_COMPARE1 GPIO_EMC_B1_11 ALT2 | GPT5_COMPARE1 | GPIO_EMC_B1_11 | ALT2
GPT5_COMPARE2 GPIO_EMC_B1_12 ALT2 | GPT5_COMPARE2 | GPIO_EMC_B1_12 | ALT2
GPT5_COMPARE3 GPIO_EMC_B1_13 ALT2 | GPT5_COMPARE3 | GPIO_EMC_B1_13 | ALT2
GPT6
GPT6_CAPTURE1 GPIO_SD_B2_06 ALT4 | GPT6_CAPTURE1 | GPIO_SD_B2_06 | ALT4
GPT6_CAPTURE2 GPIO_SD_B2_07 ALT4 | GPT6_CAPTURE2 | GPIO_SD_B2_07 | ALT4
GPT6_CLK GPIO_SD_B2_11 ALT4 | GPT6_CLK | GPIO_SD_B2_11 | ALT4
GPT6_COMPARE1 GPIO_SD_B2_08 ALT4 | GPT6_COMPARE1 | GPIO_SD_B2_08 | ALT4
GPT6_COMPARE2 GPIO_SD_B2_09 ALT4 | GPT6_COMPARE2 | GPIO_SD_B2_09 | ALT4
GPT6_COMPARE3 GPIO_SD_B2_10 ALT4 | GPT6_COMPARE3 | GPIO_SD_B2_10 | ALT4
JTAG
JTAG_MUX_MOD GPIO_LPSR_13 ALT0 | JTAG_MUX_MOD | GPIO_LPSR_13 | ALT0
JTAG_MUX_TCK (SWD) GPIO_LPSR_14 ALT0 | JTAG_MUX_TCK | (SWD) | GPIO_LPSR_14 ALT0
JTAG_MUX_TDI GPIO_LPSR_12 ALT0 | JTAG_MUX_TDI | GPIO_LPSR_12 | ALT0
JTAG_MUX_TDO GPIO_LPSR_11 ALT0 | JTAG_MUX_TDO | GPIO_LPSR_11 | ALT0
JTAG_MUX_TMS (SWD) GPIO_LPSR_15 ALT0 | JTAG_MUX_TMS | (SWD) | GPIO_LPSR_15 ALT0
JTAG_MUX_TRSTB GPIO_LPSR_10 ALT0 | JTAG_MUX_TRSTB | GPIO_LPSR_10 | ALT0
KPP
KPP_COL0 GPIO_AD_35 ALT6 | KPP_COL0 | GPIO_AD_35 | ALT6
KPP_COL1 GPIO_AD_33 ALT6 | KPP_COL1 | GPIO_AD_33 | ALT6
KPP_COL2 GPIO_AD_31 ALT6 | KPP_COL2 | GPIO_AD_31 | ALT6
KPP_COL3 GPIO_AD_29 ALT6 | KPP_COL3 | GPIO_AD_29 | ALT6
KPP_COL4 GPIO_AD_27 ALT6 | KPP_COL4 | GPIO_AD_27 | ALT6
KPP_COL5 GPIO_AD_25 ALT6 | KPP_COL5 | GPIO_AD_25 | ALT6
KPP_COL6 GPIO_AD_23 ALT6 | KPP_COL6 | GPIO_AD_23 | ALT6
KPP_COL6 GPIO_SD_B1_03 ALT8 | KPP_COL6 | GPIO_SD_B1_03 | ALT8
KPP_COL7 GPIO_AD_21 ALT6 | KPP_COL7 | GPIO_AD_21 | ALT6
KPP_COL7 GPIO_SD_B1_01 ALT8 | KPP_COL7 | GPIO_SD_B1_01 | ALT8
KPP_ROW0 GPIO_AD_34 ALT6 | KPP_ROW0 | GPIO_AD_34 | ALT6
KPP_ROW1 GPIO_AD_32 ALT6 | KPP_ROW1 | GPIO_AD_32 | ALT6
KPP_ROW2 GPIO_AD_30 ALT6 | KPP_ROW2 | GPIO_AD_30 | ALT6
KPP_ROW3 GPIO_AD_28 ALT6 | KPP_ROW3 | GPIO_AD_28 | ALT6
KPP_ROW4 GPIO_AD_26 ALT6 | KPP_ROW4 | GPIO_AD_26 | ALT6
KPP_ROW5 GPIO_AD_24 ALT6 | KPP_ROW5 | GPIO_AD_24 | ALT6
KPP_ROW6 GPIO_AD_22 ALT6 | KPP_ROW6 | GPIO_AD_22 | ALT6
| KPP_ROW6 | GPIO_SD_B1_02 | ALT8
| KPP_ROW7 | GPIO_AD_20 | ALT6
| KPP_ROW7 | GPIO_SD_B1_00 | ALT8
LPI2C1
| LPI2C1_HREQ | GPIO_AD_12 | ALT1
| LPI2C1_SCL | GPIO_AD_32 | ALT0 | sense1
| LPI2C1_SCL | GPIO_AD_08 | ALT1
| LPI2C1_SCLS | GPIO_AD_10 | ALT1
| LPI2C1_SDA | GPIO_AD_33 | ALT0 | sense1
| LPI2C1_SDA | GPIO_AD_09 | ALT1
| LPI2C1_SDAS | GPIO_AD_11 | ALT1
LPI2C2
| LPI2C2_SCL | GPIO_EMC_B2_00 | ALT9
| LPI2C2_SCL | GPIO_AD_18 | ALT9 | sense2
| LPI2C2_SDA | GPIO_EMC_B2_01 | ALT9
| LPI2C2_SDA | GPIO_AD_19 | ALT9 | sense2
LPI2C3
LPI2C3_SCL GPIO_DISP_B1_02 ALT2 | LPI2C3_SCL | GPIO_DISP_B1_02 | ALT2
LPI2C3_SCL GPIO_DISP_B2_10 ALT6 | LPI2C3_SCL | GPIO_DISP_B2_10 | ALT6
LPI2C3_SDA GPIO_DISP_B1_03 ALT2 | LPI2C3_SDA | GPIO_DISP_B1_03 | ALT2
LPI2C3_SDA GPIO_DISP_B2_11 ALT6 | LPI2C3_SDA | GPIO_DISP_B2_11 | ALT6
LPI2C4
LPI2C4_SCL GPIO_DISP_B2_12 ALT6 | LPI2C4_SCL | GPIO_DISP_B2_12 | ALT6
LPI2C4_SCL GPIO_AD_24 ALT9 | LPI2C4_SCL | GPIO_AD_24 | ALT9
LPI2C4_SDA GPIO_DISP_B2_13 ALT6 | LPI2C4_SDA | GPIO_DISP_B2_13 | ALT6
LPI2C4_SDA GPIO_AD_25 ALT9 | LPI2C4_SDA | GPIO_AD_25 | ALT9
LPI2C5
LPI2C5_HREQ GPIO_LPSR_12 ALT6 | LPI2C5_HREQ | GPIO_LPSR_12 | ALT6
LPI2C5_SCL GPIO_LPSR_05 ALT0 | LPI2C5_SCL | GPIO_LPSR_05 | ALT0
LPI2C5_SCL GPIO_LPSR_09 ALT6 | LPI2C5_SCL | GPIO_LPSR_09 | ALT6
LPI2C5_SCLS GPIO_LPSR_10 ALT6 | LPI2C5_SCLS | GPIO_LPSR_10 | ALT6
LPI2C5_SDA GPIO_LPSR_04 ALT0 | LPI2C5_SDA | GPIO_LPSR_04 | ALT0
LPI2C5_SDA GPIO_LPSR_08 ALT6 | LPI2C5_SDA | GPIO_LPSR_08 | ALT6
LPI2C5_SDAS GPIO_LPSR_11 ALT6 | LPI2C5_SDAS | GPIO_LPSR_11 | ALT6
LPI2C6
LPI2C6_SCL GPIO_LPSR_07 ALT0 | LPI2C6_SCL | GPIO_LPSR_07 | ALT0
LPI2C6_SCL GPIO_LPSR_11 ALT2 | LPI2C6_SCL | GPIO_LPSR_11 | ALT2
LPI2C6_SDA GPIO_LPSR_06 ALT0 | LPI2C6_SDA | GPIO_LPSR_06 | ALT0
LPI2C6_SDA GPIO_LPSR_10 ALT2 | LPI2C6_SDA | GPIO_LPSR_10 | ALT2
LPSPI1
LPSPI1_PCS0 GPIO_AD_29 ALT0 | LPSPI1_PCS0 | GPIO_AD_29 | ALT0
LPSPI1_PCS0 GPIO_EMC_B2_01 ALT8 | LPSPI1_PCS0 | GPIO_EMC_B2_01 | ALT8
LPSPI1_PCS1 GPIO_AD_18 ALT2 | LPSPI1_PCS1 | GPIO_AD_18 | ALT2
| LPSPI1_PCS2 | GPIO_AD_19 | ALT2
| LPSPI1_PCS3 | GPIO_AD_20 | ALT2
| LPSPI1_SCK | GPIO_AD_28 | ALT0
| LPSPI1_SCK | GPIO_EMC_B2_00 | ALT8
| LPSPI1_SIN | GPIO_AD_31 | ALT0
| LPSPI1_SIN | GPIO_EMC_B2_03 | ALT8
| LPSPI1_SOUT | GPIO_AD_30 | ALT0
| LPSPI1_SOUT | GPIO_EMC_B2_02 | ALT8
LPSPI2
LPSPI2_PCS0 GPIO_AD_25 ALT1 | LPSPI2_PCS0 | GPIO_AD_25 | ALT1
LPSPI2_PCS0 GPIO_SD_B2_08 ALT6 | LPSPI2_PCS0 | GPIO_SD_B2_08 | ALT6
LPSPI2_PCS1 GPIO_AD_21 ALT2 | LPSPI2_PCS1 | GPIO_AD_21 | ALT2
LPSPI2_PCS1 GPIO_SD_B2_11 ALT6 | LPSPI2_PCS1 | GPIO_SD_B2_11 | ALT6
LPSPI2_PCS2 GPIO_AD_22 ALT2 | LPSPI2_PCS2 | GPIO_AD_22 | ALT2
LPSPI2_PCS3 GPIO_AD_23 ALT2 | LPSPI2_PCS3 | GPIO_AD_23 | ALT2
LPSPI2_SCK GPIO_AD_24 ALT1 | LPSPI2_SCK | GPIO_AD_24 | ALT1
LPSPI2_SCK GPIO_SD_B2_07 ALT6 | LPSPI2_SCK | GPIO_SD_B2_07 | ALT6
LPSPI2_SIN GPIO_AD_27 ALT1 | LPSPI2_SIN | GPIO_AD_27 | ALT1
LPSPI2_SIN GPIO_SD_B2_10 ALT6 | LPSPI2_SIN | GPIO_SD_B2_10 | ALT6
LPSPI2_SOUT GPIO_AD_26 ALT1 | LPSPI2_SOUT | GPIO_AD_26 | ALT1
LPSPI2_SOUT GPIO_SD_B2_09 ALT6 | LPSPI2_SOUT | GPIO_SD_B2_09 | ALT6
LPSPI3
LPSPI3_PCS0 GPIO_EMC_B2_05 ALT8 | LPSPI3_PCS0 | GPIO_EMC_B2_05 | ALT8
LPSPI3_PCS0 GPIO_DISP_B1_07 ALT9 | LPSPI3_PCS0 | GPIO_DISP_B1_07 | ALT9
LPSPI3_PCS1 GPIO_EMC_B2_08 ALT8 | LPSPI3_PCS1 | GPIO_EMC_B2_08 | ALT8
LPSPI3_PCS1 GPIO_DISP_B1_08 ALT9 | LPSPI3_PCS1 | GPIO_DISP_B1_08 | ALT9
LPSPI3_PCS2 GPIO_EMC_B2_09 ALT8 | LPSPI3_PCS2 | GPIO_EMC_B2_09 | ALT8
LPSPI3_PCS2 GPIO_DISP_B1_09 ALT9 | LPSPI3_PCS2 | GPIO_DISP_B1_09 | ALT9
LPSPI3_PCS3 GPIO_EMC_B2_10 ALT8 | LPSPI3_PCS3 | GPIO_EMC_B2_10 | ALT8
LPSPI3_PCS3 GPIO_DISP_B1_10 ALT9 | LPSPI3_PCS3 | GPIO_DISP_B1_10 | ALT9
LPSPI3_SCK GPIO_EMC_B2_04 ALT8 | LPSPI3_SCK | GPIO_EMC_B2_04 | ALT8
LPSPI3_SCK GPIO_DISP_B1_04 ALT9 | LPSPI3_SCK | GPIO_DISP_B1_04 | ALT9
LPSPI3_SIN GPIO_EMC_B2_07 ALT8 | LPSPI3_SIN | GPIO_EMC_B2_07 | ALT8
LPSPI3_SIN GPIO_DISP_B1_05 ALT9 | LPSPI3_SIN | GPIO_DISP_B1_05 | ALT9
LPSPI3_SOUT GPIO_EMC_B2_06 ALT8 | LPSPI3_SOUT | GPIO_EMC_B2_06 | ALT8
LPSPI3_SOUT GPIO_DISP_B1_06 ALT9 | LPSPI3_SOUT | GPIO_DISP_B1_06 | ALT9
LPSPI4
LPSPI4_PCS0 GPIO_SD_B2_01 ALT4 | LPSPI4_PCS0 | GPIO_SD_B2_01 | ALT4
LPSPI4_PCS0 GPIO_DISP_B2_15 ALT9 | LPSPI4_PCS0 | GPIO_DISP_B2_15 | ALT9
LPSPI4_PCS1 GPIO_SD_B2_04 ALT4 | LPSPI4_PCS1 | GPIO_SD_B2_04 | ALT4
LPSPI4_PCS2 GPIO_SD_B2_05 ALT4 | LPSPI4_PCS2 | GPIO_SD_B2_05 | ALT4
LPSPI4_PCS3 GPIO_SD_B2_06 ALT3 | LPSPI4_PCS3 | GPIO_SD_B2_06 | ALT3
LPSPI4_SCK GPIO_SD_B2_00 ALT4 | LPSPI4_SCK | GPIO_SD_B2_00 | ALT4
LPSPI4_SCK GPIO_DISP_B2_12 ALT9 | LPSPI4_SCK | GPIO_DISP_B2_12 | ALT9
LPSPI4_SIN GPIO_SD_B2_03 ALT4 | LPSPI4_SIN | GPIO_SD_B2_03 | ALT4
LPSPI4_SIN GPIO_DISP_B2_13 ALT9 | LPSPI4_SIN | GPIO_DISP_B2_13 | ALT9
LPSPI4_SOUT GPIO_SD_B2_02 ALT4 | LPSPI4_SOUT | GPIO_SD_B2_02 | ALT4
LPSPI4_SOUT LPSPI5 LPSPI5_PCS0 LPSPI5_PCS0 | LPSPI4_SOUT | GPIO_DISP_B2_14 | ALT9
LPSPI5
| LPSPI5_PCS0 | GPIO_LPSR_03 | ALT1
| LPSPI5_PCS0 | GPIO_LPSR_13 | ALT8
LPSPI5_PCS1 GPIO_LPSR_06 ALT8 | LPSPI5_PCS1 | GPIO_LPSR_06 | ALT8
LPSPI5_PCS2 GPIO_LPSR_07 ALT8 | LPSPI5_PCS2 | GPIO_LPSR_07 | ALT8
LPSPI5_PCS3 GPIO_LPSR_08 ALT8 | LPSPI5_PCS3 | GPIO_LPSR_08 | ALT8
LPSPI5_SCK GPIO_LPSR_02 ALT1 | LPSPI5_SCK | GPIO_LPSR_02 | ALT1
LPSPI5_SCK GPIO_LPSR_12 ALT8 | LPSPI5_SCK | GPIO_LPSR_12 | ALT8
LPSPI5_SIN GPIO_LPSR_05 ALT1 | LPSPI5_SIN | GPIO_LPSR_05 | ALT1
LPSPI5_SIN GPIO_LPSR_15 ALT8 | LPSPI5_SIN | GPIO_LPSR_15 | ALT8
LPSPI5_SOUT GPIO_LPSR_04 ALT1 | LPSPI5_SOUT | GPIO_LPSR_04 | ALT1
LPSPI5_SOUT GPIO_LPSR_14 ALT8 | LPSPI5_SOUT | GPIO_LPSR_14 | ALT8
LPSPI6
LPSPI6_PCS0 GPIO_LPSR_09 ALT4 | LPSPI6_PCS0 | GPIO_LPSR_09 | ALT4
LPSPI6_PCS1 GPIO_LPSR_08 ALT4 | LPSPI6_PCS1 | GPIO_LPSR_08 | ALT4
LPSPI6_PCS2 GPIO_LPSR_07 ALT4 | LPSPI6_PCS2 | GPIO_LPSR_07 | ALT4
LPSPI6_PCS3 GPIO_LPSR_06 ALT4 | LPSPI6_PCS3 | GPIO_LPSR_06 | ALT4
LPSPI6_SCK GPIO_LPSR_10 ALT4 | LPSPI6_SCK | GPIO_LPSR_10 | ALT4
LPSPI6_SIN GPIO_LPSR_12 ALT4 | LPSPI6_SIN | GPIO_LPSR_12 | ALT4
LPSPI6_SOUT GPIO_LPSR_11 ALT4 | LPSPI6_SOUT | GPIO_LPSR_11 | ALT4
LPUART1
| LPUART1_CTS_B | GPIO_AD_26 | ALT0
| LPUART1_RTS_B | GPIO_AD_27 | ALT0
| LPUART1_RXD | GPIO_AD_25 | ALT0 | UART RX from PyCubed
| LPUART1_RXD | GPIO_DISP_B1_03 | ALT9
| LPUART1_RXD | GPIO_DISP_B2_09 | ALT9
| LPUART1_TXD | GPIO_AD_24 | ALT0 | UART TX to PyCubed
| LPUART1_TXD | GPIO_DISP_B1_02 | ALT9
| LPUART1_TXD | GPIO_DISP_B2_08 | ALT9
LPUART2
| LPUART2_CTS_B | GPIO_DISP_B2_12 | ALT3
| LPUART2_RTS_B | GPIO_DISP_B2_13 | ALT3
| LPUART2_RXD | GPIO_DISP_B2_11 | ALT2 | UART RX from GPS
| LPUART2_TXD | GPIO_DISP_B2_10 | ALT2 | UART TX to GPS
LPUART3
LPUART3_CTS_B GPIO_SD_B2_07 ALT3 | LPUART3_CTS_B | GPIO_SD_B2_07 | ALT3
LPUART3_RTS_B GPIO_SD_B2_08 ALT3 | LPUART3_RTS_B | GPIO_SD_B2_08 | ALT3
LPUART3_RXD GPIO_AD_31 ALT4 | LPUART3_RXD | GPIO_AD_31 | ALT4
LPUART3_TXD GPIO_AD_30 ALT4 | LPUART3_TXD | GPIO_AD_30 | ALT4
LPUART4
| LPUART4_CTS_B | GPIO_DISP_B1_05 | ALT2
| LPUART4_RTS_B | GPIO_DISP_B1_07 | ALT2
| LPUART4_RXD | GPIO_DISP_B1_04 | ALT2
| LPUART4_TXD | GPIO_DISP_B1_06 | ALT2
LPUART5
| LPUART5_CTS_B | GPIO_SD_B2_09 | ALT3
| LPUART5_RTS_B | GPIO_SD_B2_10 | ALT2
| LPUART5_RXD | GPIO_AD_29 | ALT1
LPUART5_TXD GPIO_AD_28 ALT1 | LPUART5_TXD | GPIO_AD_28 | ALT1
LPUART6
LPUART6_CTS_B GPIO_EMC_B2_00 ALT3 | LPUART6_CTS_B | GPIO_EMC_B2_00 | ALT3
LPUART6_RTS_B GPIO_EMC_B2_01 ALT3 | LPUART6_RTS_B | GPIO_EMC_B2_01 | ALT3
LPUART6_RXD GPIO_EMC_B1_41 ALT3 | LPUART6_RXD | GPIO_EMC_B1_41 | ALT3
LPUART6_TXD GPIO_EMC_B1_40 ALT3 | LPUART6_TXD | GPIO_EMC_B1_40 | ALT3
LPUART7
LPUART7_CTS_B GPIO_AD_02 ALT1 | LPUART7_CTS_B | GPIO_AD_02 | ALT1
LPUART7_RTS_B GPIO_AD_03 ALT1 | LPUART7_RTS_B | GPIO_AD_03 | ALT1
LPUART7_RXD GPIO_DISP_B2_07 ALT2 | LPUART7_RXD | GPIO_DISP_B2_07 | ALT2
LPUART7_RXD GPIO_AD_01 ALT6 | LPUART7_RXD | GPIO_AD_01 | ALT6
LPUART7_TXD GPIO_DISP_B2_06 ALT2 | LPUART7_TXD | GPIO_DISP_B2_06 | ALT2
LPUART7_TXD GPIO_AD_00 ALT6 | LPUART7_TXD | GPIO_AD_00 | ALT6
LPUART8
LPUART8_CTS_B GPIO_AD_04 ALT1 | LPUART8_CTS_B | GPIO_AD_04 | ALT1
LPUART8_RTS_B GPIO_AD_05 ALT1 | LPUART8_RTS_B | GPIO_AD_05 | ALT1
LPUART8_RXD GPIO_DISP_B2_09 ALT2 | LPUART8_RXD | GPIO_DISP_B2_09 | ALT2
LPUART8_RXD GPIO_AD_03 ALT6 | LPUART8_RXD | GPIO_AD_03 | ALT6
LPUART8_TXD GPIO_DISP_B2_08 ALT2 | LPUART8_TXD | GPIO_DISP_B2_08 | ALT2
LPUART8_TXD GPIO_AD_02 ALT6 | LPUART8_TXD | GPIO_AD_02 | ALT6
LPUART9
LPUART9_CTS_B GPIO_SD_B2_02 ALT3 | LPUART9_CTS_B | GPIO_SD_B2_02 | ALT3
LPUART9_RTS_B GPIO_SD_B2_03 ALT3 | LPUART9_RTS_B | GPIO_SD_B2_03 | ALT3
LPUART9_RXD GPIO_SD_B2_01 ALT3 | LPUART9_RXD | GPIO_SD_B2_01 | ALT3
LPUART9_TXD GPIO_SD_B2_00 ALT3 | LPUART9_TXD | GPIO_SD_B2_00 | ALT3
LPUART10
LPUART10_CTS_B GPIO_AD_34 ALT8 | LPUART10_CTS_B | GPIO_AD_34 | ALT8
LPUART10_RTS_B GPIO_AD_35 ALT8 | LPUART10_RTS_B | GPIO_AD_35 | ALT8
LPUART10_RXD GPIO_AD_16 ALT1 | LPUART10_RXD | GPIO_AD_16 | ALT1
LPUART10_RXD GPIO_AD_33 ALT8 | LPUART10_RXD | GPIO_AD_33 | ALT8
LPUART10_TXD GPIO_AD_15 ALT1 | LPUART10_TXD | GPIO_AD_15 | ALT1
LPUART10_TXD GPIO_AD_32 ALT8 | LPUART10_TXD | GPIO_AD_32 | ALT8
LPUART11
LPUART11_CTS_B GPIO_LPSR_10 ALT1 | LPUART11_CTS_B | GPIO_LPSR_10 | ALT1
LPUART11_RTS_B GPIO_LPSR_11 ALT1 | LPUART11_RTS_B | GPIO_LPSR_11 | ALT1
LPUART11_RXD GPIO_LPSR_09 ALT0 | LPUART11_RXD | GPIO_LPSR_09 | ALT0
LPUART11_RXD GPIO_LPSR_05 ALT6 | LPUART11_RXD | GPIO_LPSR_05 | ALT6
LPUART12
| LPUART12_CTS_B | GPIO_LPSR_05 | ALT3
| LPUART12_RTS_B | GPIO_LPSR_04 | ALT3
| LPUART12_RXD | GPIO_LPSR_07 | ALT3
| LPUART12_RXD | GPIO_LPSR_01 | ALT6
| LPUART12_RXD | GPIO_LPSR_11 | ALT8
| LPUART12_TXD | GPIO_LPSR_06 | ALT3
LPUART12_TXD GPIO_LPSR_00 ALT6 | LPUART12_TXD | GPIO_LPSR_00 | ALT6
LPUART12_TXD GPIO_LPSR_10 ALT8 | LPUART12_TXD | GPIO_LPSR_10 | ALT8
MIPI DSI
MIPI_DSI_DN0 MIPI_DSI_DN0 No muxing | MIPI_DSI_DN0 | MIPI_DSI_DN0 | No muxing
MIPI_DSI_DP0 MIPI_DSI_DP0 No muxing | MIPI_DSI_DP0 | MIPI_DSI_DP0 | No muxing
MIPI_DSI_DP1 MIPI_DSI_DP1 No muxing | MIPI_DSI_DP1 | MIPI_DSI_DP1 | No muxing
MIPI_DSI_DN1 MIPI_DSI_DN1 No muxing | MIPI_DSI_DN1 | MIPI_DSI_DN1 | No muxing
MIPI_DSI_CLKN MIPI_DSI_CLKN No muxing | MIPI_DSI_CLKN | MIPI_DSI_CLKN | No muxing
MIPI_DSI_CLKP MIPI_DSI_CLKP No muxing | MIPI_DSI_CLKP | MIPI_DSI_CLKP | No muxing
MIPI CSI2
MIPI_CSI_DP0 MIPI_CSI_DP0 No muxing | MIPI_CSI_DP0 | MIPI_CSI_DP0 | No muxing
MIPI_CSI_DN0 MIPI_CSI_DN0 No muxing | MIPI_CSI_DN0 | MIPI_CSI_DN0 | No muxing
MIPI_CSI_DP1 MIPI_CSI_DP1 No muxing | MIPI_CSI_DP1 | MIPI_CSI_DP1 | No muxing
MIPI_CSI_DN1 MIPI_CSI_DN1 No muxing | MIPI_CSI_DN1 | MIPI_CSI_DN1 | No muxing
MIPI_DSI_CLKN MIPI_DSI_CLKN No muxing | MIPI_DSI_CLKN | MIPI_DSI_CLKN | No muxing
MIPI_DSI_CLKP MIPI_DSI_CLKP No muxing | MIPI_DSI_CLKP | MIPI_DSI_CLKP | No muxing
MQS
MQS_LEFT GPIO_LPSR_01 ALT2 | MQS_LEFT | GPIO_LPSR_01 | ALT2
MQS_LEFT GPIO_EMC_B1_41 ALT2 | MQS_LEFT | GPIO_EMC_B1_41 | ALT2
MQS_LEFT GPIO_DISP_B2_01 ALT2 | MQS_LEFT | GPIO_DISP_B2_01 | ALT2
MQS_LEFT GPIO_LPSR_03 ALT3 | MQS_LEFT | GPIO_LPSR_03 | ALT3
MQS_RIGHT GPIO_LPSR_00 ALT2 | MQS_RIGHT | GPIO_LPSR_00 | ALT2
MQS_RIGHT GPIO_EMC_B1_40 ALT2 | MQS_RIGHT | GPIO_EMC_B1_40 | ALT2
MQS_RIGHT GPIO_DISP_B2_00 ALT2 | MQS_RIGHT | GPIO_DISP_B2_00 | ALT2
MQS_RIGHT GPIO_LPSR_02 ALT3 | MQS_RIGHT | GPIO_LPSR_02 | ALT3
PDM
PDM_DATA0 GPIO_LPSR_01 ALT1 | PDM_DATA0 | GPIO_LPSR_01 | ALT1
PDM_DATA0 GPIO_LPSR_09 ALT3 | PDM_DATA0 | GPIO_LPSR_09 | ALT3
PDM_DATA1 GPIO_LPSR_13 ALT1 | PDM_DATA1 | GPIO_LPSR_13 | ALT1
PDM_DATA1 GPIO_LPSR_10 ALT3 | PDM_DATA1 | GPIO_LPSR_10 | ALT3
PDM_DATA2 GPIO_LPSR_14 ALT1 | PDM_DATA2 | GPIO_LPSR_14 | ALT1
PDM_DATA2 GPIO_LPSR_11 ALT3 | PDM_DATA2 | GPIO_LPSR_11 | ALT3
PDM_DATA3 GPIO_LPSR_15 ALT1 | PDM_DATA3 | GPIO_LPSR_15 | ALT1
PDM_DATA3 GPIO_LPSR_12 ALT3 | PDM_DATA3 | GPIO_LPSR_12 | ALT3
PDM_CLK GPIO_LPSR_00 ALT1 | PDM_CLK | GPIO_LPSR_00 | ALT1
PDM_CLK GPIO_LPSR_08 ALT3 | PDM_CLK | GPIO_LPSR_08 | ALT3
PIT1
PIT1_TRIGGER0 GPIO_AD_13 ALT1 | PIT1_TRIGGER0 | GPIO_AD_13 | ALT1
PIT1_TRIGGER0 PIT1_TRIGGER0 PIT1_TRIGGER1 PIT1_TRIGGER1 PIT1_TRIGGER2 PIT1_TRIGGER2 | PIT1_TRIGGER0 | PIT1_TRIGGER0 | PIT1_TRIGGER1 PIT1_TRIGGER1 PIT1_TRIGGER2 PIT1_TRIGGER2
GPIO_DISP_B2_15 ALT4 GPIO_EMC_B2_05 ALT9 GPIO_DISP_B2_04 ALT2 GPIO_EMC_B2_06 ALT9 GPIO_DISP_B2_03 ALT2 GPIO_EMC_B2_07 ALT9 | GPIO_DISP_B2_15 | ALT4 | GPIO_EMC_B2_05 ALT9 GPIO_DISP_B2_04 ALT2 GPIO_EMC_B2_06 ALT9 GPIO_DISP_B2_03 ALT2 GPIO_EMC_B2_07 ALT9
PIT1_TRIGGER3 GPIO_DISP_B2_02 ALT2 | PIT1_TRIGGER3 | GPIO_DISP_B2_02 | ALT2
PIT1_TRIGGER3 GPIO_EMC_B2_08 ALT9 | PIT1_TRIGGER3 | GPIO_EMC_B2_08 | ALT9
PIT2
PIT2_TRIGGER0 GPIO_LPSR_12 ALT1 | PIT2_TRIGGER0 | GPIO_LPSR_12 | ALT1
PIT2_TRIGGER0 GPIO_LPSR_09 ALT2 | PIT2_TRIGGER0 | GPIO_LPSR_09 | ALT2
PIT2_TRIGGER1 GPIO_LPSR_13 ALT2 | PIT2_TRIGGER1 | GPIO_LPSR_13 | ALT2
PIT2_TRIGGER1 GPIO_LPSR_08 ALT7 | PIT2_TRIGGER1 | GPIO_LPSR_08 | ALT7
PIT2_TRIGGER2 GPIO_LPSR_14 ALT2 | PIT2_TRIGGER2 | GPIO_LPSR_14 | ALT2
PIT2_TRIGGER2 GPIO_LPSR_07 ALT7 | PIT2_TRIGGER2 | GPIO_LPSR_07 | ALT7
PIT2_TRIGGER3 GPIO_LPSR_15 ALT2 | PIT2_TRIGGER3 | GPIO_LPSR_15 | ALT2
PIT2_TRIGGER3 GPIO_LPSR_06 ALT7 | PIT2_TRIGGER3 | GPIO_LPSR_06 | ALT7
PGMC
PGMC_PMIC_READY GPIO_AD_32 ALT2 | PGMC_PMIC_READY | GPIO_AD_32 | ALT2
PGMC_PMIC_STBY_REQ PMIC_STBY_REQ ALT0 | PGMC_PMIC_STBY_REQ | PMIC_STBY_REQ | ALT0
TMR1
TMR1_TIMER0 GPIO_EMC_B1_17 ALT2 | TMR1_TIMER0 | GPIO_EMC_B1_17 | ALT2
TMR1_TIMER0 GPIO_DISP_B1_00 ALT3 | TMR1_TIMER0 | GPIO_DISP_B1_00 | ALT3
TMR1_TIMER0 GPIO_EMC_B2_09 ALT9 | TMR1_TIMER0 | GPIO_EMC_B2_09 | ALT9
TMR1_TIMER1 GPIO_EMC_B1_38 ALT2 | TMR1_TIMER1 | GPIO_EMC_B1_38 | ALT2
TMR1_TIMER1 GPIO_DISP_B1_01 ALT3 | TMR1_TIMER1 | GPIO_DISP_B1_01 | ALT3
TMR1_TIMER1 GPIO_EMC_B2_10 ALT9 | TMR1_TIMER1 | GPIO_EMC_B2_10 | ALT9
TMR1_TIMER2 GPIO_DISP_B1_02 ALT3 | TMR1_TIMER2 | GPIO_DISP_B1_02 | ALT3
TMR1_TIMER2 GPIO_EMC_B2_11 ALT9 | TMR1_TIMER2 | GPIO_EMC_B2_11 | ALT9
TMR1_TIMER3 GPIO_EMC_B2_12 ALT9 | TMR1_TIMER3 | GPIO_EMC_B2_12 | ALT9
TMR2
TMR2_TIMER0 GPIO_EMC_B1_18 ALT2 | TMR2_TIMER0 | GPIO_EMC_B1_18 | ALT2
TMR2_TIMER0 GPIO_DISP_B1_03 ALT3 | TMR2_TIMER0 | GPIO_DISP_B1_03 | ALT3
TMR2_TIMER0 GPIO_EMC_B2_13 ALT9 | TMR2_TIMER0 | GPIO_EMC_B2_13 | ALT9
TMR2_TIMER1 GPIO_EMC_B1_39 ALT2 | TMR2_TIMER1 | GPIO_EMC_B1_39 | ALT2
TMR2_TIMER1 GPIO_DISP_B1_04 ALT3 | TMR2_TIMER1 | GPIO_DISP_B1_04 | ALT3
TMR2_TIMER1 GPIO_EMC_B2_14 ALT9 | TMR2_TIMER1 | GPIO_EMC_B2_14 | ALT9
TMR2_TIMER2 GPIO_DISP_B1_05 ALT3 | TMR2_TIMER2 | GPIO_DISP_B1_05 | ALT3
TMR2_TIMER2 GPIO_EMC_B2_15 ALT9 | TMR2_TIMER2 | GPIO_EMC_B2_15 | ALT9
TMR2_TIMER3 GPIO_EMC_B2_16 ALT9 | TMR2_TIMER3 | GPIO_EMC_B2_16 | ALT9
TMR3
TMR3_TIMER0 GPIO_EMC_B1_19 ALT2 | TMR3_TIMER0 | GPIO_EMC_B1_19 | ALT2
TMR3_TIMER0 GPIO_DISP_B1_06 ALT3 | TMR3_TIMER0 | GPIO_DISP_B1_06 | ALT3
TMR3_TIMER0 GPIO_EMC_B2_17 ALT9 | TMR3_TIMER0 | GPIO_EMC_B2_17 | ALT9
TMR3_TIMER1 TMR3_TIMER1 TMR3_TIMER1 TMR3_TIMER2 TMR3_TIMER2 TMR3_TIMER3 | TMR3_TIMER1 | TMR3_TIMER1 | TMR3_TIMER1 TMR3_TIMER2 TMR3_TIMER2 TMR3_TIMER3
GPIO_EMC_B2_00 ALT2 GPIO_DISP_B1_07 ALT3 GPIO_EMC_B2_18 ALT9 GPIO_DISP_B1_08 ALT3 GPIO_EMC_B2_19 ALT9 GPIO_EMC_B2_20 ALT9 | GPIO_EMC_B2_00 | ALT2 | GPIO_DISP_B1_07 ALT3 GPIO_EMC_B2_18 ALT9 GPIO_DISP_B1_08 ALT3 GPIO_EMC_B2_19 ALT9 GPIO_EMC_B2_20 ALT9
TMR4
TMR4_TIMER0 GPIO_EMC_B1_20 ALT2 | TMR4_TIMER0 | GPIO_EMC_B1_20 | ALT2
TMR4_TIMER0 GPIO_DISP_B1_09 ALT3 | TMR4_TIMER0 | GPIO_DISP_B1_09 | ALT3
TMR4_TIMER0 GPIO_AD_04 ALT9 | TMR4_TIMER0 | GPIO_AD_04 | ALT9
TMR4_TIMER1 GPIO_EMC_B2_01 ALT2 | TMR4_TIMER1 | GPIO_EMC_B2_01 | ALT2
TMR4_TIMER1 GPIO_DISP_B1_10 ALT3 | TMR4_TIMER1 | GPIO_DISP_B1_10 | ALT3
TMR4_TIMER1 GPIO_AD_05 ALT9 | TMR4_TIMER1 | GPIO_AD_05 | ALT9
TMR4_TIMER2 GPIO_DISP_B1_11 ALT3 | TMR4_TIMER2 | GPIO_DISP_B1_11 | ALT3
TMR4_TIMER2 GPIO_AD_06 ALT9 | TMR4_TIMER2 | GPIO_AD_06 | ALT9
TMR4_TIMER3 GPIO_AD_07 ALT9 | TMR4_TIMER3 | GPIO_AD_07 | ALT9
SAI1
SAI1_MCLK GPIO_AD_17 ALT0 | SAI1_MCLK | GPIO_AD_17 | ALT0
SAI1_MCLK GPIO_DISP_B2_03 ALT4 | SAI1_MCLK | GPIO_DISP_B2_03 | ALT4
SAI1_RX_BCLK GPIO_AD_19 ALT0 | SAI1_RX_BCLK | GPIO_AD_19 | ALT0
SAI1_RX_BCLK GPIO_DISP_B2_05 ALT4 | SAI1_RX_BCLK | GPIO_DISP_B2_05 | ALT4
SAI1_RX_DATA0 GPIO_AD_20 ALT0 | SAI1_RX_DATA0 | GPIO_AD_20 | ALT0
SAI1_RX_DATA0 GPIO_DISP_B2_06 ALT4 | SAI1_RX_DATA0 | GPIO_DISP_B2_06 | ALT4
SAI1_RX_SYNC GPIO_AD_18 ALT0 | SAI1_RX_SYNC | GPIO_AD_18 | ALT0
SAI1_RX_SYNC GPIO_DISP_B2_04 ALT4 | SAI1_RX_SYNC | GPIO_DISP_B2_04 | ALT4
SAI1_TX_BCLK GPIO_AD_22 ALT0 | SAI1_TX_BCLK | GPIO_AD_22 | ALT0
SAI1_TX_BCLK GPIO_DISP_B2_08 ALT4 | SAI1_TX_BCLK | GPIO_DISP_B2_08 | ALT4
SAI1_TX_DATA0 GPIO_AD_21 ALT0 | SAI1_TX_DATA0 | GPIO_AD_21 | ALT0
SAI1_TX_DATA0 GPIO_DISP_B2_07 ALT4 | SAI1_TX_DATA0 | GPIO_DISP_B2_07 | ALT4
SAI1_TX_DATA1 and SAI1_RX_DATA3 | SAI1_TX_DATA1 | and | SAI1_RX_DATA3
GPIO_DISP_B2_02
SAI2_MCLK GPIO_EMC_B2_04 ALT2 | SAI2_MCLK | GPIO_EMC_B2_04 | ALT2
ALT4
SAI1_TX_DATA2 and SAI1_RX_DATA2 | SAI1_TX_DATA2 | and | SAI1_RX_DATA2
GPIO_DISP_B2_01
ALT4
SAI1_TX_DATA3 and SAI1_RX_DATA1 | SAI1_TX_DATA3 | and | SAI1_RX_DATA1
GPIO_DISP_B2_00 | #VALUE! | #VALUE! | #VALUE!
ALT4 | #VALUE! | #VALUE! | #VALUE!
SAI1_TX_SYNC GPIO_AD_23 ALT0 | SAI1_TX_SYNC | GPIO_AD_23 | ALT0
SAI1_TX_SYNC GPIO_DISP_B2_09 ALT4 | SAI1_TX_SYNC | GPIO_DISP_B2_09 | ALT4
SAI2 | #VALUE! | #VALUE! | #VALUE!
SAI2_RX_BCLK GPIO_EMC_B2_06 ALT2 | SAI2_RX_BCLK | GPIO_EMC_B2_06 | ALT2
SAI2_RX_DATA GPIO_EMC_B2_07 ALT2 | SAI2_RX_DATA | GPIO_EMC_B2_07 | ALT2
SAI2_RX_SYNC GPIO_EMC_B2_05 ALT2 | SAI2_RX_SYNC | GPIO_EMC_B2_05 | ALT2
SAI2_TX_BCLK GPIO_EMC_B2_09 ALT2 | SAI2_TX_BCLK | GPIO_EMC_B2_09 | ALT2
SAI2_TX_DATA GPIO_EMC_B2_08 ALT2 | SAI2_TX_DATA | GPIO_EMC_B2_08 | ALT2
SAI2_TX_SYNC GPIO_EMC_B2_10 ALT2 | SAI2_TX_SYNC | GPIO_EMC_B2_10 | ALT2
SAI3
SAI3_MCLK GPIO_EMC_B2_17 ALT3 | SAI3_MCLK | GPIO_EMC_B2_17 | ALT3
SAI3_RX_BCLK GPIO_EMC_B2_12 ALT3 | SAI3_RX_BCLK | GPIO_EMC_B2_12 | ALT3
SAI3_RX_DATA GPIO_EMC_B2_13 ALT3 | SAI3_RX_DATA | GPIO_EMC_B2_13 | ALT3
SAI3_RX_SYNC GPIO_EMC_B2_11 ALT3 | SAI3_RX_SYNC | GPIO_EMC_B2_11 | ALT3
SAI3_TX_BCLK GPIO_EMC_B2_15 ALT3 | SAI3_TX_BCLK | GPIO_EMC_B2_15 | ALT3
SAI3_TX_DATA GPIO_EMC_B2_14 ALT3 | SAI3_TX_DATA | GPIO_EMC_B2_14 | ALT3
SAI3_TX_SYNC GPIO_EMC_B2_16 ALT3 | SAI3_TX_SYNC | GPIO_EMC_B2_16 | ALT3
SAI4
SAI4_MCLK GPIO_LPSR_05 ALT2 | SAI4_MCLK | GPIO_LPSR_05 | ALT2
SAI4_MCLK GPIO_LPSR_00 ALT7 | SAI4_MCLK | GPIO_LPSR_00 | ALT7
SAI4_RX_BCLK GPIO_LPSR_07 ALT2 | SAI4_RX_BCLK | GPIO_LPSR_07 | ALT2
SAI4_RX_BCLK GPIO_LPSR_14 ALT7 | SAI4_RX_BCLK | GPIO_LPSR_14 | ALT7
SAI4_RX_DATA GPIO_LPSR_06 ALT2 | SAI4_RX_DATA | GPIO_LPSR_06 | ALT2
SAI4_RX_DATA GPIO_LPSR_13 ALT7 | SAI4_RX_DATA | GPIO_LPSR_13 | ALT7
SAI4_RX_SYNC GPIO_LPSR_08 ALT2 | SAI4_RX_SYNC | GPIO_LPSR_08 | ALT2
SAI4_RX_SYNC GPIO_LPSR_15 ALT7 | SAI4_RX_SYNC | GPIO_LPSR_15 | ALT7
SAI4_TX_BCLK GPIO_LPSR_04 ALT2 | SAI4_TX_BCLK | GPIO_LPSR_04 | ALT2
SAI4_TX_BCLK GPIO_LPSR_12 ALT7 | SAI4_TX_BCLK | GPIO_LPSR_12 | ALT7
SAI4_TX_DATA GPIO_LPSR_02 ALT2 | SAI4_TX_DATA | GPIO_LPSR_02 | ALT2
SAI4_TX_DATA GPIO_LPSR_09 ALT7 | SAI4_TX_DATA | GPIO_LPSR_09 | ALT7
SAI4_TX_SYNC GPIO_LPSR_03 ALT2 | SAI4_TX_SYNC | GPIO_LPSR_03 | ALT2
SAI4_TX_SYNC GPIO_LPSR_10 ALT7 | SAI4_TX_SYNC | GPIO_LPSR_10 | ALT7
SEMC
SEMC_ADDR00 GPIO_EMC_B1_09 ALT0 | SEMC_ADDR00 | GPIO_EMC_B1_09 | ALT0
SEMC_ADDR01 GPIO_EMC_B1_10 ALT0 | SEMC_ADDR01 | GPIO_EMC_B1_10 | ALT0
SEMC_ADDR02 GPIO_EMC_B1_11 ALT0 | SEMC_ADDR02 | GPIO_EMC_B1_11 | ALT0
SEMC_ADDR03 GPIO_EMC_B1_12 ALT0 | SEMC_ADDR03 | GPIO_EMC_B1_12 | ALT0
SEMC_ADDR04 GPIO_EMC_B1_13 ALT0 | SEMC_ADDR04 | GPIO_EMC_B1_13 | ALT0
SEMC_ADDR05 GPIO_EMC_B1_14 ALT0 | SEMC_ADDR05 | GPIO_EMC_B1_14 | ALT0
SEMC_ADDR06 GPIO_EMC_B1_15 ALT0 | SEMC_ADDR06 | GPIO_EMC_B1_15 | ALT0
SEMC_ADDR07 GPIO_EMC_B1_16 ALT0 | SEMC_ADDR07 | GPIO_EMC_B1_16 | ALT0
SEMC_ADDR08 GPIO_EMC_B1_17 ALT0 | SEMC_ADDR08 | GPIO_EMC_B1_17 | ALT0
SEMC_ADDR09 GPIO_EMC_B1_18 ALT0 | SEMC_ADDR09 | GPIO_EMC_B1_18 | ALT0
SEMC_ADDR10 GPIO_EMC_B1_23 ALT0 | SEMC_ADDR10 | GPIO_EMC_B1_23 | ALT0
SEMC_ADDR11 GPIO_EMC_B1_19 ALT0 | SEMC_ADDR11 | GPIO_EMC_B1_19 | ALT0
SEMC_ADDR12 GPIO_EMC_B1_20 ALT0 | SEMC_ADDR12 | GPIO_EMC_B1_20 | ALT0
SEMC_BA0 GPIO_EMC_B1_21 ALT0 | SEMC_BA0 | GPIO_EMC_B1_21 | ALT0
SEMC_BA1 GPIO_EMC_B1_22 ALT0 | SEMC_BA1 | GPIO_EMC_B1_22 | ALT0
SEMC_CAS GPIO_EMC_B1_24 ALT0 | SEMC_CAS | GPIO_EMC_B1_24 | ALT0
SEMC_CKE GPIO_EMC_B1_27 ALT0 | SEMC_CKE | GPIO_EMC_B1_27 | ALT0
SEMC_CLK GPIO_EMC_B1_26 ALT0 | SEMC_CLK | GPIO_EMC_B1_26 | ALT0
SEMC_CLKX0 GPIO_EMC_B2_19 ALT0 | SEMC_CLKX0 | GPIO_EMC_B2_19 | ALT0
SEMC_CLKX1 SEMC_CS0 SEMC_CSX0 | SEMC_CLKX1 | SEMC_CS0 | SEMC_CSX0
GPIO_EMC_B2_20 ALT0 GPIO_EMC_B1_29 ALT0 GPIO_EMC_B1_41 ALT0 | GPIO_EMC_B2_20 | ALT0 | GPIO_EMC_B1_29 ALT0 GPIO_EMC_B1_41 ALT0
SEMC_CSX1 GPIO_AD_26 ALT2 | SEMC_CSX1 | GPIO_AD_26 | ALT2
SEMC_CSX2 GPIO_AD_27 ALT2 | SEMC_CSX2 | GPIO_AD_27 | ALT2
SEMC_CSX3 GPIO_AD_28 ALT2 | SEMC_CSX3 | GPIO_AD_28 | ALT2
SEMC_DATA00 GPIO_EMC_B1_00 ALT0 | SEMC_DATA00 | GPIO_EMC_B1_00 | ALT0
SEMC_DATA01 GPIO_EMC_B1_01 ALT0 | SEMC_DATA01 | GPIO_EMC_B1_01 | ALT0
SEMC_DATA10 GPIO_EMC_B1_32 ALT0 | SEMC_DATA10 | GPIO_EMC_B1_32 | ALT0
SEMC_DATA11 GPIO_EMC_B1_33 ALT0 | SEMC_DATA11 | GPIO_EMC_B1_33 | ALT0
SEMC_DATA12 GPIO_EMC_B1_34 ALT0 | SEMC_DATA12 | GPIO_EMC_B1_34 | ALT0
SEMC_DATA13 GPIO_EMC_B1_35 ALT0 | SEMC_DATA13 | GPIO_EMC_B1_35 | ALT0
SEMC_DATA14 GPIO_EMC_B1_36 ALT0 | SEMC_DATA14 | GPIO_EMC_B1_36 | ALT0
SEMC_DATA15 GPIO_EMC_B1_37 ALT0 | SEMC_DATA15 | GPIO_EMC_B1_37 | ALT0
SEMC_DATA16 GPIO_EMC_B2_00 ALT0 | SEMC_DATA16 | GPIO_EMC_B2_00 | ALT0
SEMC_DATA17 GPIO_EMC_B2_01 ALT0 | SEMC_DATA17 | GPIO_EMC_B2_01 | ALT0
SEMC_DATA18 GPIO_EMC_B2_02 ALT0 | SEMC_DATA18 | GPIO_EMC_B2_02 | ALT0
SEMC_DATA19 GPIO_EMC_B2_03 ALT0 | SEMC_DATA19 | GPIO_EMC_B2_03 | ALT0
SEMC_DATA02 GPIO_EMC_B1_02 ALT0 | SEMC_DATA02 | GPIO_EMC_B1_02 | ALT0
SEMC_DATA20 GPIO_EMC_B2_04 ALT0 | SEMC_DATA20 | GPIO_EMC_B2_04 | ALT0
SEMC_DATA21 GPIO_EMC_B2_05 ALT0 | SEMC_DATA21 | GPIO_EMC_B2_05 | ALT0
SEMC_DATA22 GPIO_EMC_B2_06 ALT0 | SEMC_DATA22 | GPIO_EMC_B2_06 | ALT0
SEMC_DATA23 GPIO_EMC_B2_07 ALT0 | SEMC_DATA23 | GPIO_EMC_B2_07 | ALT0
SEMC_DATA24 GPIO_EMC_B2_09 ALT0 | SEMC_DATA24 | GPIO_EMC_B2_09 | ALT0
SEMC_DATA25 GPIO_EMC_B2_10 ALT0 | SEMC_DATA25 | GPIO_EMC_B2_10 | ALT0
SEMC_DATA26 GPIO_EMC_B2_11 ALT0 | SEMC_DATA26 | GPIO_EMC_B2_11 | ALT0
SEMC_DATA27 GPIO_EMC_B2_12 ALT0 | SEMC_DATA27 | GPIO_EMC_B2_12 | ALT0
SEMC_DATA28 GPIO_EMC_B2_13 ALT0 | SEMC_DATA28 | GPIO_EMC_B2_13 | ALT0
SEMC_DATA29 GPIO_EMC_B2_14 ALT0 | SEMC_DATA29 | GPIO_EMC_B2_14 | ALT0
SEMC_DATA03 GPIO_EMC_B1_03 ALT0 | SEMC_DATA03 | GPIO_EMC_B1_03 | ALT0
SEMC_DATA30 GPIO_EMC_B2_15 ALT0 | SEMC_DATA30 | GPIO_EMC_B2_15 | ALT0
SEMC_DATA31 GPIO_EMC_B2_16 ALT0 | SEMC_DATA31 | GPIO_EMC_B2_16 | ALT0
SEMC_DATA04 GPIO_EMC_B1_04 ALT0 | SEMC_DATA04 | GPIO_EMC_B1_04 | ALT0
SEMC_DATA05 GPIO_EMC_B1_05 ALT0 | SEMC_DATA05 | GPIO_EMC_B1_05 | ALT0
SEMC_DATA06 GPIO_EMC_B1_06 ALT0 | SEMC_DATA06 | GPIO_EMC_B1_06 | ALT0
SEMC_DATA07 GPIO_EMC_B1_07 ALT0 | SEMC_DATA07 | GPIO_EMC_B1_07 | ALT0
SEMC_DATA08 GPIO_EMC_B1_30 ALT0 | SEMC_DATA08 | GPIO_EMC_B1_30 | ALT0
SEMC_DATA09 GPIO_EMC_B1_31 ALT0 | SEMC_DATA09 | GPIO_EMC_B1_31 | ALT0
SEMC_DM0 GPIO_EMC_B1_08 ALT0 | SEMC_DM0 | GPIO_EMC_B1_08 | ALT0
SEMC_DM1 GPIO_EMC_B1_38 ALT0 | SEMC_DM1 | GPIO_EMC_B1_38 | ALT0
SEMC_DM2 GPIO_EMC_B2_08 ALT0 | SEMC_DM2 | GPIO_EMC_B2_08 | ALT0
SEMC_DM3 GPIO_EMC_B2_17 ALT0 | SEMC_DM3 | GPIO_EMC_B2_17 | ALT0
SEMC_DQS GPIO_EMC_B1_39 ALT0 | SEMC_DQS | GPIO_EMC_B1_39 | ALT0
SEMC_DQS4 GPIO_EMC_B2_18 ALT0 | SEMC_DQS4 | GPIO_EMC_B2_18 | ALT0
SEMC_RAS GPIO_EMC_B1_25 ALT0 | SEMC_RAS | GPIO_EMC_B1_25 | ALT0
SEMC_RDY GPIO_EMC_B1_40 ALT0 | SEMC_RDY | GPIO_EMC_B1_40 | ALT0
SEMC_WE GPIO_EMC_B1_28 ALT0 | SEMC_WE | GPIO_EMC_B1_28 | ALT0
SNVS LP4 | SNVS | LP4 | #VALUE!
SNVS_PMIC_ON_REQ PMIC_ON_REQ ALT0 | SNVS_PMIC_ON_REQ | PMIC_ON_REQ | ALT0
SNVS_TAMPER1 GPIO_SNVS_00 ALT0 | SNVS_TAMPER1 | GPIO_SNVS_00 | ALT0
SNVS_TAMPER2 GPIO_SNVS_01 ALT0 | SNVS_TAMPER2 | GPIO_SNVS_01 | ALT0
SNVS_TAMPER3 GPIO_SNVS_02 ALT0 | SNVS_TAMPER3 | GPIO_SNVS_02 | ALT0
SNVS_TAMPER4 GPIO_SNVS_03 ALT0 | SNVS_TAMPER4 | GPIO_SNVS_03 | ALT0
SNVS_TAMPER5 GPIO_SNVS_04 ALT0 | SNVS_TAMPER5 | GPIO_SNVS_04 | ALT0
SNVS_TAMPER6 GPIO_SNVS_05 ALT0 | SNVS_TAMPER6 | GPIO_SNVS_05 | ALT0
SNVS_TAMPER7 GPIO_SNVS_06 ALT0 | SNVS_TAMPER7 | GPIO_SNVS_06 | ALT0
SNVS_TAMPER8 GPIO_SNVS_07 ALT0 | SNVS_TAMPER8 | GPIO_SNVS_07 | ALT0
SNVS_TAMPER9 GPIO_SNVS_08 ALT0 | SNVS_TAMPER9 | GPIO_SNVS_08 | ALT0
SNVS_TAMPER10 GPIO_SNVS_09 ALT0 | SNVS_TAMPER10 | GPIO_SNVS_09 | ALT0
SPDIF | #VALUE! | #VALUE! | #VALUE!
SPDIF_EXT_CLK GPIO_AD_14 ALT0 | SPDIF_EXT_CLK | GPIO_AD_14 | ALT0
SPDIF_IN GPIO_AD_15 ALT0 | SPDIF_IN | GPIO_AD_15 | ALT0
SPDIF_IN GPIO_EMC_B2_11 ALT1 | SPDIF_IN | GPIO_EMC_B2_11 | ALT1
SPDIF_IN GPIO_DISP_B2_10 ALT9 | SPDIF_IN | GPIO_DISP_B2_10 | ALT9
SPDIF_LOCK GPIO_AD_12 ALT0 | SPDIF_LOCK | GPIO_AD_12 | ALT0
SPDIF_OUT GPIO_AD_16 ALT0 | SPDIF_OUT | GPIO_AD_16 | ALT0
SPDIF_OUT GPIO_EMC_B2_12 ALT1 | SPDIF_OUT | GPIO_EMC_B2_12 | ALT1
SPDIF_OUT GPIO_DISP_B2_11 ALT9 | SPDIF_OUT | GPIO_DISP_B2_11 | ALT9
SPDIF_SR_CLK GPIO_AD_13 ALT0 | SPDIF_SR_CLK | GPIO_AD_13 | ALT0
SRC | #VALUE! | #VALUE! | #VALUE!
SRC_BOOT_MODE0 GPIO_LPSR_02 ALT0 | SRC_BOOT_MODE0 | GPIO_LPSR_02 | ALT0
SRC_BOOT_MODE1 GPIO_LPSR_03 ALT0 | SRC_BOOT_MODE1 | GPIO_LPSR_03 | ALT0
SRC_BT_CFG0 GPIO_DISP_B1_06 ALT6 | SRC_BT_CFG0 | GPIO_DISP_B1_06 | ALT6
SRC_BT_CFG1 GPIO_DISP_B1_07 ALT6 | SRC_BT_CFG1 | GPIO_DISP_B1_07 | ALT6
SRC_BT_CFG10 GPIO_DISP_B2_04 ALT6 | SRC_BT_CFG10 | GPIO_DISP_B2_04 | ALT6
SRC_BT_CFG11 GPIO_DISP_B2_05 ALT6 | SRC_BT_CFG11 | GPIO_DISP_B2_05 | ALT6
SRC_BT_CFG2 GPIO_DISP_B1_08 ALT6 | SRC_BT_CFG2 | GPIO_DISP_B1_08 | ALT6
SRC_BT_CFG3 GPIO_DISP_B1_09 ALT6 | SRC_BT_CFG3 | GPIO_DISP_B1_09 | ALT6
SRC_BT_CFG4 GPIO_DISP_B1_10 ALT6 | SRC_BT_CFG4 | GPIO_DISP_B1_10 | ALT6
SRC_BT_CFG5 GPIO_DISP_B1_11 ALT6 | SRC_BT_CFG5 | GPIO_DISP_B1_11 | ALT6
SRC_BT_CFG6 SRC_BT_CFG7 SRC_BT_CFG8 SRC_BT_CFG9 | SRC_BT_CFG6 | SRC_BT_CFG7 | SRC_BT_CFG8 SRC_BT_CFG9
GPIO_DISP_B2_00 ALT6 GPIO_DISP_B2_01 ALT6 GPIO_DISP_B2_02 ALT6 GPIO_DISP_B2_03 ALT6 | GPIO_DISP_B2_00 | ALT6 | GPIO_DISP_B2_01 ALT6 GPIO_DISP_B2_02 ALT6 GPIO_DISP_B2_03 ALT6
SRC_POR_B POR_B ALT0 | SRC_POR_B | POR_B | ALT0
SRC_RESET_B ONOFF ALT0 | SRC_RESET_B | ONOFF | ALT0
USB OTG1 | USB | OTG1 | #VALUE!
USB_OTG1_OC | #VALUE! | #VALUE! | #VALUE!
GPIO_AD_11 ALT0 | GPIO_AD_11 | ALT0 | #VALUE!
GPIO_AD_35 ALT1 | GPIO_AD_35 | ALT1 | #VALUE!
USB_OTG1_PWR | #VALUE! | #VALUE! | #VALUE!
GPIO_AD_10 ALT0 | GPIO_AD_10 | ALT0 | #VALUE!
GPIO_AD_34 ALT1 | GPIO_AD_34 | ALT1 | #VALUE!
USB_OTG1_ID | #VALUE! | #VALUE! | #VALUE!
GPIO_AD_09 ALT0 | GPIO_AD_09 | ALT0 | #VALUE!
GPIO_AD_33 ALT1 | GPIO_AD_33 | ALT1 | #VALUE!
USB_OTG1_DN USB1_DN No muxing | USB_OTG1_DN | USB1_DN | No muxing
USB_OTG1_DP USB1_DP No muxing | USB_OTG1_DP | USB1_DP | No muxing
USB_OTG1_VBUS USB1_VBUS No muxing | USB_OTG1_VBUS | USB1_VBUS | No muxing
USB OTG2 | USB | OTG2 | #VALUE!
USB_OTG2_OC | #VALUE! | #VALUE! | #VALUE!
GPIO_AD_06 ALT0 | GPIO_AD_06 | ALT0 | #VALUE!
GPIO_AD_30 ALT1 | GPIO_AD_30 | ALT1 | #VALUE!
USB_OTG2_PWR | #VALUE! | #VALUE! | #VALUE!
GPIO_AD_07 ALT0 | GPIO_AD_07 | ALT0 | #VALUE!
GPIO_AD_31 ALT1 | GPIO_AD_31 | ALT1 | #VALUE!
USB_OTG2_ID | #VALUE! | #VALUE! | #VALUE!
GPIO_AD_08 ALT0 | GPIO_AD_08 | ALT0 | #VALUE!
GPIO_AD_32 ALT1 | GPIO_AD_32 | ALT1 | #VALUE!
USB_OTG2_DN USB2_DN No muxing | USB_OTG2_DN | USB2_DN | No muxing
USB_OTG2_VBUS USB2_VBUS No muxing | USB_OTG2_VBUS | USB2_VBUS | No muxing
USB_OTG2_DP USB2_DP No muxing | USB_OTG2_DP | USB2_DP | No muxing
USDHC1 | #VALUE! | #VALUE! | #VALUE!
USDHC1_CD_B | #VALUE! | #VALUE! | #VALUE!
GPIO_DISP_B1_08 ALT2 | GPIO_DISP_B1_08 | ALT2 | #VALUE!
GPIO_AD_32 ALT4 | GPIO_AD_32 | ALT4 | #VALUE!
USDHC1_CLK GPIO_SD_B1_01 ALT0 | USDHC1_CLK | GPIO_SD_B1_01 | ALT0
USDHC1_CMD GPIO_SD_B1_00 ALT0 | USDHC1_CMD | GPIO_SD_B1_00 | ALT0
USDHC1_DATA0 GPIO_SD_B1_02 ALT0 | USDHC1_DATA0 | GPIO_SD_B1_02 | ALT0
USDHC1_DATA1 GPIO_SD_B1_03 ALT0 | USDHC1_DATA1 | GPIO_SD_B1_03 | ALT0
USDHC1_DATA2 GPIO_SD_B1_04 ALT0 | USDHC1_DATA2 | GPIO_SD_B1_04 | ALT0
USDHC1_DATA3 GPIO_SD_B1_05 ALT0 | USDHC1_DATA3 | GPIO_SD_B1_05 | ALT0
USDHC1_RESET_B | #VALUE! | #VALUE! | #VALUE!
GPIO_DISP_B1_10 ALT2 | GPIO_DISP_B1_10 | ALT2 | #VALUE!
GPIO_AD_35 ALT4 | GPIO_AD_35 | ALT4 | #VALUE!
USDHC1_VSELECT | #VALUE! | #VALUE! | #VALUE!
GPIO_DISP_B2_01 ALT1 | GPIO_DISP_B2_01 | ALT1 | #VALUE!
GPIO_AD_34 ALT4 | GPIO_AD_34 | ALT4 | #VALUE!
USDHC1_WP | #VALUE! | #VALUE! | #VALUE!
GPIO_DISP_B1_09 ALT2 | GPIO_DISP_B1_09 | ALT2 | #VALUE!
GPIO_AD_33 ALT4 | GPIO_AD_33 | ALT4 | #VALUE!
USDHC2 | #VALUE! | #VALUE! | #VALUE!
USDHC2_CD_B | #VALUE! | #VALUE! | #VALUE!
USDHC2_CLK GPIO_SD_B2_04 ALT0 | USDHC2_CLK | GPIO_SD_B2_04 | ALT0
USDHC2_CMD GPIO_SD_B2_05 ALT0 | USDHC2_CMD | GPIO_SD_B2_05 | ALT0
USDHC2_DATA0 GPIO_SD_B2_03 ALT0 | USDHC2_DATA0 | GPIO_SD_B2_03 | ALT0
GPIO_EMC_B2_01 ALT1 | GPIO_EMC_B2_01 | ALT1 | #VALUE!
GPIO_AD_26 ALT11 | GPIO_AD_26 | ALT11 | #VALUE!
USDHC2_DATA1 GPIO_SD_B2_02 ALT0 | USDHC2_DATA1 | GPIO_SD_B2_02 | ALT0
USDHC2_DATA2 GPIO_SD_B2_01 ALT0 | USDHC2_DATA2 | GPIO_SD_B2_01 | ALT0
USDHC2_DATA3 GPIO_SD_B2_00 ALT0 | USDHC2_DATA3 | GPIO_SD_B2_00 | ALT0
USDHC2_DATA4 GPIO_SD_B2_08 ALT0 | USDHC2_DATA4 | GPIO_SD_B2_08 | ALT0
USDHC2_DATA5 GPIO_SD_B2_09 ALT0 | USDHC2_DATA5 | GPIO_SD_B2_09 | ALT0
USDHC2_DATA6 GPIO_SD_B2_10 ALT0 | USDHC2_DATA6 | GPIO_SD_B2_10 | ALT0
USDHC2_DATA7 GPIO_SD_B2_11 ALT0 | USDHC2_DATA7 | GPIO_SD_B2_11 | ALT0
USDHC2_RESET_B | #VALUE! | #VALUE! | #VALUE!
GPIO_SD_B2_06 ALT0 | GPIO_SD_B2_06 | ALT0 | #VALUE!
GPIO_EMC_B2_04 ALT1 | GPIO_EMC_B2_04 | ALT1 | #VALUE!
GPIO_AD_29 ALT11 | GPIO_AD_29 | ALT11 | #VALUE!
USDHC2_STROBE GPIO_SD_B2_07 ALT0 | USDHC2_STROBE | GPIO_SD_B2_07 | ALT0
USDHC2_VSELECT | #VALUE! | #VALUE! | #VALUE!
GPIO_EMC_B2_03 ALT1 | GPIO_EMC_B2_03 | ALT1 | #VALUE!
GPIO_AD_28 ALT11 | GPIO_AD_28 | ALT11 | #VALUE!
USDHC2_WP | #VALUE! | #VALUE! | #VALUE!
GPIO_EMC_B2_02 ALT1 | GPIO_EMC_B2_02 | ALT1 | #VALUE!
GPIO_AD_27 ALT11 | GPIO_AD_27 | ALT11 | #VALUE!
VIDEO MUX (CSI) | VIDEO | MUX | (CSI)
VIDEO_MUX_CSI_DATA00 GPIO_AD_24 ALT2 | VIDEO_MUX_CSI_DATA00 | GPIO_AD_24 | ALT2
VIDEO_MUX_CSI_DATA01 GPIO_AD_25 ALT2 | VIDEO_MUX_CSI_DATA01 | GPIO_AD_25 | ALT2
VIDEO_MUX_CSI_DATA10 GPIO_AD_11 ALT4 | VIDEO_MUX_CSI_DATA10 | GPIO_AD_11 | ALT4
VIDEO_MUX_CSI_DATA11 GPIO_AD_10 ALT4 | VIDEO_MUX_CSI_DATA11 | GPIO_AD_10 | ALT4
VIDEO_MUX_CSI_DATA12 GPIO_AD_09 ALT4 | VIDEO_MUX_CSI_DATA12 | GPIO_AD_09 | ALT4
VIDEO_MUX_CSI_DATA13 GPIO_AD_08 ALT4 | VIDEO_MUX_CSI_DATA13 | GPIO_AD_08 | ALT4
VIDEO_MUX_CSI_DATA14 GPIO_AD_07 ALT4 | VIDEO_MUX_CSI_DATA14 | GPIO_AD_07 | ALT4
VIDEO_MUX_CSI_DATA15 GPIO_AD_06 ALT4 | VIDEO_MUX_CSI_DATA15 | GPIO_AD_06 | ALT4
VIDEO_MUX_CSI_DATA16 GPIO_EMC_B2_09 ALT3 | VIDEO_MUX_CSI_DATA16 | GPIO_EMC_B2_09 | ALT3
VIDEO_MUX_CSI_DATA17 GPIO_EMC_B2_08 ALT3 | VIDEO_MUX_CSI_DATA17 | GPIO_EMC_B2_08 | ALT3
VIDEO_MUX_CSI_DATA18 GPIO_EMC_B2_07 ALT3 | VIDEO_MUX_CSI_DATA18 | GPIO_EMC_B2_07 | ALT3
VIDEO_MUX_CSI_DATA19 GPIO_EMC_B2_06 ALT3 | VIDEO_MUX_CSI_DATA19 | GPIO_EMC_B2_06 | ALT3
VIDEO_MUX_CSI_DATA02 GPIO_AD_23 ALT4 | VIDEO_MUX_CSI_DATA02 | GPIO_AD_23 | ALT4
VIDEO_MUX_CSI_DATA20 GPIO_EMC_B2_05 ALT3 | VIDEO_MUX_CSI_DATA20 | GPIO_EMC_B2_05 | ALT3
VIDEO_MUX_CSI_DATA21 GPIO_EMC_B2_04 ALT3 | VIDEO_MUX_CSI_DATA21 | GPIO_EMC_B2_04 | ALT3
VIDEO_MUX_CSI_DATA22 GPIO_EMC_B2_03 ALT3 | VIDEO_MUX_CSI_DATA22 | GPIO_EMC_B2_03 | ALT3
VIDEO_MUX_CSI_DATA23 GPIO_EMC_B2_02 ALT3 | VIDEO_MUX_CSI_DATA23 | GPIO_EMC_B2_02 | ALT3
VIDEO_MUX_CSI_DATA03 GPIO_AD_22 ALT4 | VIDEO_MUX_CSI_DATA03 | GPIO_AD_22 | ALT4
VIDEO_MUX_CSI_DATA04 GPIO_AD_21 ALT4 | VIDEO_MUX_CSI_DATA04 | GPIO_AD_21 | ALT4
VIDEO_MUX_CSI_DATA05 GPIO_AD_20 ALT4 | VIDEO_MUX_CSI_DATA05 | GPIO_AD_20 | ALT4
VIDEO_MUX_CSI_DATA06 GPIO_AD_19 ALT4 | VIDEO_MUX_CSI_DATA06 | GPIO_AD_19 | ALT4
VIDEO_MUX_CSI_DATA07 GPIO_AD_18 ALT4 | VIDEO_MUX_CSI_DATA07 | GPIO_AD_18 | ALT4
VIDEO_MUX_CSI_DATA08 GPIO_AD_17 ALT4 | VIDEO_MUX_CSI_DATA08 | GPIO_AD_17 | ALT4
VIDEO_MUX_CSI_DATA09 GPIO_AD_16 ALT4 | VIDEO_MUX_CSI_DATA09 | GPIO_AD_16 | ALT4
VIDEO_MUX_CSI_FIELD GPIO_EMC_B2_10 ALT3 | VIDEO_MUX_CSI_FIELD | GPIO_EMC_B2_10 | ALT3
VIDEO_MUX_CSI_HSYNC GPIO_AD_15 ALT4 | VIDEO_MUX_CSI_HSYNC | GPIO_AD_15 | ALT4
VIDEO_MUX_CSI_MCLK GPIO_AD_13 ALT4 | VIDEO_MUX_CSI_MCLK | GPIO_AD_13 | ALT4
VIDEO_MUX_CSI_PIXCLK GPIO_AD_12 ALT4 | VIDEO_MUX_CSI_PIXCLK | GPIO_AD_12 | ALT4
VIDEO_MUX_CSI_VSYNC GPIO_AD_14 ALT4 | VIDEO_MUX_CSI_VSYNC | GPIO_AD_14 | ALT4
VIDEO MUX DCIC(MIPI DSI) | VIDEO | MUX | DCIC(MIPI DSI)
VIDEO_MUX_EXT_DCIC1 | #VALUE! | #VALUE! | #VALUE!
GPIO_DISP_B2_14 ALT3 | GPIO_DISP_B2_14 | ALT3 | #VALUE!
GPIO_AD_02 ALT9 | GPIO_AD_02 | ALT9 | #VALUE!
GPIO_AD_28 ALT9 | GPIO_AD_28 | ALT9 | #VALUE!
VIDEO MUX DCIC (Parallel LCDIF) | VIDEO | MUX | DCIC (Parallel LCDIF)
VIDEO_MUX_EXT_DCIC2 | #VALUE! | #VALUE! | #VALUE!
GPIO_DISP_B2_15 ALT3 | GPIO_DISP_B2_15 | ALT3 | #VALUE!
GPIO_AD_03 ALT9 | GPIO_AD_03 | ALT9 | #VALUE!
GPIO_AD_29 ALT9 | GPIO_AD_29 | ALT9 | #VALUE!
VIDEO MUX (LCDIF) | VIDEO | MUX | (LCDIF)
VIDEO_MUX_LCDIF_DOTCL K | VIDEO_MUX_LCDIF_DOTCL | K | #VALUE!
Table continues on the next page... | Table | continues | on the next page...
GPIO_DISP_B1_00 | #VALUE! | #VALUE! | #VALUE!
GPIO_DISP_B1_04 | #VALUE! | #VALUE! | #VALUE!
GPIO_DISP_B2_03 | #VALUE! | #VALUE! | #VALUE!
ALT0 | #VALUE! | #VALUE! | #VALUE!
VIDEO_MUX_LCDIF_DATA0 0 | VIDEO_MUX_LCDIF_DATA0 | 0 | #VALUE!
ALT0 | #VALUE! | #VALUE! | #VALUE!
VIDEO_MUX_LCDIF_DATA0 1 | VIDEO_MUX_LCDIF_DATA0 | 1 | #VALUE!
GPIO_DISP_B1_05 | #VALUE! | #VALUE! | #VALUE!
ALT0 | #VALUE! | #VALUE! | #VALUE!
VIDEO_MUX_LCDIF_DATA1 0 | VIDEO_MUX_LCDIF_DATA1 | 0 | #VALUE!
GPIO_DISP_B2_02 | #VALUE! | #VALUE! | #VALUE!
ALT0 | #VALUE! | #VALUE! | #VALUE!
VIDEO_MUX_LCDIF_DATA1 1 | VIDEO_MUX_LCDIF_DATA1 | 1 | #VALUE!
ALT0 | #VALUE! | #VALUE! | #VALUE!
VIDEO_MUX_LCDIF_DATA1 2 | VIDEO_MUX_LCDIF_DATA1 | 2 | #VALUE!
GPIO_DISP_B2_04 | #VALUE! | #VALUE! | #VALUE!
ALT0 | #VALUE! | #VALUE! | #VALUE!
VIDEO_MUX_LCDIF_DATA1 3 | VIDEO_MUX_LCDIF_DATA1 | 3 | #VALUE!
GPIO_DISP_B2_05 | #VALUE! | #VALUE! | #VALUE!
ALT0 | #VALUE! | #VALUE! | #VALUE!
VIDEO_MUX_LCDIF_DATA1 4 | VIDEO_MUX_LCDIF_DATA1 | 4 | #VALUE!
GPIO_DISP_B2_06 | #VALUE! | #VALUE! | #VALUE!
ALT0 | #VALUE! | #VALUE! | #VALUE!
VIDEO_MUX_LCDIF_DATA1 5 | VIDEO_MUX_LCDIF_DATA1 | 5 | #VALUE!
GPIO_DISP_B2_07 | #VALUE! | #VALUE! | #VALUE!
ALT0 | #VALUE! | #VALUE! | #VALUE!
VIDEO_MUX_LCDIF_DATA1 6 | VIDEO_MUX_LCDIF_DATA1 | 6 | #VALUE!
GPIO_DISP_B2_08 | #VALUE! | #VALUE! | #VALUE!
ALT0 | #VALUE! | #VALUE! | #VALUE!
VIDEO_MUX_LCDIF_DATA1 7 | VIDEO_MUX_LCDIF_DATA1 | 7 | #VALUE!
GPIO_DISP_B2_09 | #VALUE! | #VALUE! | #VALUE!
ALT0 | #VALUE! | #VALUE! | #VALUE!
VIDEO_MUX_LCDIF_DATA1 8 | VIDEO_MUX_LCDIF_DATA1 | 8 | #VALUE!
GPIO_DISP_B2_10 | #VALUE! | #VALUE! | #VALUE!
ALT0 | #VALUE! | #VALUE! | #VALUE!
VIDEO_MUX_LCDIF_DATA1 9 | VIDEO_MUX_LCDIF_DATA1 | 9 | #VALUE!
GPIO_DISP_B2_11 | #VALUE! | #VALUE! | #VALUE!
ALT0 | #VALUE! | #VALUE! | #VALUE!
VIDEO_MUX_LCDIF_DATA0 2 | VIDEO_MUX_LCDIF_DATA0 | 2 | #VALUE!
GPIO_DISP_B1_06 | #VALUE! | #VALUE! | #VALUE!
ALT0 | #VALUE! | #VALUE! | #VALUE!
VIDEO_MUX_LCDIF_DATA2 0 | VIDEO_MUX_LCDIF_DATA2 | 0 | #VALUE!
GPIO_DISP_B2_12 | #VALUE! | #VALUE! | #VALUE!
ALT0 | #VALUE! | #VALUE! | #VALUE!
VIDEO_MUX_LCDIF_DATA2 1 | VIDEO_MUX_LCDIF_DATA2 | 1 | #VALUE!
GPIO_DISP_B2_13 | #VALUE! | #VALUE! | #VALUE!
ALT0 | #VALUE! | #VALUE! | #VALUE!
VIDEO_MUX_LCDIF_DATA2 2 | VIDEO_MUX_LCDIF_DATA2 | 2 | #VALUE!
GPIO_DISP_B2_14 | #VALUE! | #VALUE! | #VALUE!
ALT0 | #VALUE! | #VALUE! | #VALUE!
VIDEO_MUX_LCDIF_DATA2 3 | VIDEO_MUX_LCDIF_DATA2 | 3 | #VALUE!
GPIO_DISP_B2_15 | #VALUE! | #VALUE! | #VALUE!
ALT0 | #VALUE! | #VALUE! | #VALUE!
VIDEO_MUX_LCDIF_DATA0 3 | VIDEO_MUX_LCDIF_DATA0 | 3 | #VALUE!
GPIO_DISP_B1_07 | #VALUE! | #VALUE! | #VALUE!
ALT0 | #VALUE! | #VALUE! | #VALUE!
VIDEO_MUX_LCDIF_DATA0 4 | VIDEO_MUX_LCDIF_DATA0 | 4 | #VALUE!
GPIO_DISP_B1_08 | #VALUE! | #VALUE! | #VALUE!
ALT0 | #VALUE! | #VALUE! | #VALUE!
VIDEO_MUX_LCDIF_DATA0 5 | VIDEO_MUX_LCDIF_DATA0 | 5 | #VALUE!
GPIO_DISP_B1_09 | #VALUE! | #VALUE! | #VALUE!
ALT0 | #VALUE! | #VALUE! | #VALUE!
VIDEO_MUX_LCDIF_DATA0 6 | VIDEO_MUX_LCDIF_DATA0 | 6 | #VALUE!
GPIO_DISP_B1_10 | #VALUE! | #VALUE! | #VALUE!
ALT0 | #VALUE! | #VALUE! | #VALUE!
VIDEO_MUX_LCDIF_DATA0 7 | VIDEO_MUX_LCDIF_DATA0 | 7 | #VALUE!
GPIO_DISP_B1_11 | #VALUE! | #VALUE! | #VALUE!
ALT0 | #VALUE! | #VALUE! | #VALUE!
VIDEO_MUX_LCDIF_DATA0 8 | VIDEO_MUX_LCDIF_DATA0 | 8 | #VALUE!
GPIO_DISP_B2_00 | #VALUE! | #VALUE! | #VALUE!
ALT0 | #VALUE! | #VALUE! | #VALUE!
VIDEO_MUX_LCDIF_DATA0 9 | VIDEO_MUX_LCDIF_DATA0 | 9 | #VALUE!
GPIO_DISP_B2_01 | #VALUE! | #VALUE! | #VALUE!
ALT0 | #VALUE! | #VALUE! | #VALUE!
VIDEO_MUX_LCDIF_ENABL E | VIDEO_MUX_LCDIF_ENABL | E | #VALUE!
GPIO_DISP_B1_01 | #VALUE! | #VALUE! | #VALUE!
ALT0 | #VALUE! | #VALUE! | #VALUE!
VIDEO_MUX_LCDIF_HSYNC GPIO_DISP_B1_02 ALT0 | VIDEO_MUX_LCDIF_HSYNC | GPIO_DISP_B1_02 | ALT0
VIDEO_MUX_LCDIF_VSYNC GPIO_DISP_B1_03 ALT0 | VIDEO_MUX_LCDIF_VSYNC | GPIO_DISP_B1_03 | ALT0
WDOG1
WDOG1_ANY GPIO_EMC_B2_17 ALT8 | WDOG1_ANY | GPIO_EMC_B2_17 | ALT8
WDOG1_ANY GPIO_AD_34 ALT9 | WDOG1_ANY | GPIO_AD_34 | ALT9
WDOG1_B GPIO_DISP_B2_00 ALT1 | WDOG1_B | GPIO_DISP_B2_00 | ALT1
WDOG1_B GPIO_DISP_B2_15 ALT2 | WDOG1_B | GPIO_DISP_B2_15 | ALT2
WDOG1_B GPIO_AD_04 ALT6 | WDOG1_B | GPIO_AD_04 | ALT6
WDOG1_B GPIO_EMC_B2_18 ALT8 | WDOG1_B | GPIO_EMC_B2_18 | ALT8
WDOG1_RESET_B_DEB GPIO_DISP_B2_11 ALT3 | WDOG1_RESET_B_DEB | GPIO_DISP_B2_11 | ALT3
WDOG1_RESET_B_DEB GPIO_AD_31 ALT9 | WDOG1_RESET_B_DEB | GPIO_AD_31 | ALT9
WDOG2
WDOG2_B GPIO_DISP_B2_14 ALT2 | WDOG2_B | GPIO_DISP_B2_14 | ALT2
WDOG2_B GPIO_DISP_B2_01 ALT3 | WDOG2_B | GPIO_DISP_B2_01 | ALT3
WDOG2_B GPIO_AD_05 ALT6 | WDOG2_B | GPIO_AD_05 | ALT6
WDOG2_RESET_B_DEB GPIO_DISP_B2_10 ALT3 | WDOG2_RESET_B_DEB | GPIO_DISP_B2_10 | ALT3
WDOG2_RESET_B_DEB GPIO_AD_30 ALT9 | WDOG2_RESET_B_DEB | GPIO_AD_30 | ALT9
XBAR
XBAR_INOUT10 GPIO_EMC_B1_36 ALT1 | XBAR_INOUT10 | GPIO_EMC_B1_36 | ALT1
XBAR_INOUT11 GPIO_EMC_B1_37 ALT1 | XBAR_INOUT11 | GPIO_EMC_B1_37 | ALT1
XBAR_INOUT12 GPIO_EMC_B1_40 ALT1 | XBAR_INOUT12 | GPIO_EMC_B1_40 | ALT1
XBAR_INOUT13 GPIO_EMC_B1_41 ALT1 | XBAR_INOUT13 | GPIO_EMC_B1_41 | ALT1
XBAR_INOUT14 GPIO_EMC_B2_16 ALT1 | XBAR_INOUT14 | GPIO_EMC_B2_16 | ALT1
XBAR_INOUT15 GPIO_EMC_B2_17 ALT1 | XBAR_INOUT15 | GPIO_EMC_B2_17 | ALT1
XBAR_INOUT16 GPIO_EMC_B2_18 ALT1 | XBAR_INOUT16 | GPIO_EMC_B2_18 | ALT1
XBAR_INOUT17 GPIO_AD_33 ALT2 | XBAR_INOUT17 | GPIO_AD_33 | ALT2
XBAR_INOUT18 GPIO_AD_34 ALT2 | XBAR_INOUT18 | GPIO_AD_34 | ALT2
XBAR_INOUT19 GPIO_AD_35 ALT2 | XBAR_INOUT19 | GPIO_AD_35 | ALT2
XBAR_INOUT20 GPIO_SD_B1_00 ALT2 | XBAR_INOUT20 | GPIO_SD_B1_00 | ALT2
XBAR_INOUT20 GPIO_EMC_B2_00 ALT6 | XBAR_INOUT20 | GPIO_EMC_B2_00 | ALT6
XBAR_INOUT21 GPIO_SD_B1_01 ALT2 | XBAR_INOUT21 | GPIO_SD_B1_01 | ALT2
XBAR_INOUT21 GPIO_EMC_B2_01 ALT6 | XBAR_INOUT21 | GPIO_EMC_B2_01 | ALT6
XBAR_INOUT22 GPIO_SD_B1_02 ALT2 | XBAR_INOUT22 | GPIO_SD_B1_02 | ALT2
XBAR_INOUT22 GPIO_EMC_B2_02 ALT6 | XBAR_INOUT22 | GPIO_EMC_B2_02 | ALT6
XBAR_INOUT23 GPIO_SD_B1_03 ALT2 | XBAR_INOUT23 | GPIO_SD_B1_03 | ALT2
XBAR_INOUT23 GPIO_EMC_B2_03 ALT6 | XBAR_INOUT23 | GPIO_EMC_B2_03 | ALT6
XBAR_INOUT24 GPIO_SD_B1_04 ALT2 | XBAR_INOUT24 | GPIO_SD_B1_04 | ALT2
XBAR_INOUT24 GPIO_EMC_B2_04 ALT6 | XBAR_INOUT24 | GPIO_EMC_B2_04 | ALT6
XBAR_INOUT25 GPIO_SD_B1_05 ALT2 | XBAR_INOUT25 | GPIO_SD_B1_05 | ALT2
XBAR_INOUT25 GPIO_EMC_B2_05 ALT6 | XBAR_INOUT25 | GPIO_EMC_B2_05 | ALT6
XBAR_INOUT26 GPIO_DISP_B1_00 ALT4 | XBAR_INOUT26 | GPIO_DISP_B1_00 | ALT4
XBAR_INOUT26 GPIO_EMC_B2_06 ALT6 | XBAR_INOUT26 | GPIO_EMC_B2_06 | ALT6
XBAR_INOUT27 GPIO_DISP_B1_01 ALT4 | XBAR_INOUT27 | GPIO_DISP_B1_01 | ALT4
XBAR_INOUT27 GPIO_EMC_B2_07 ALT6 | XBAR_INOUT27 | GPIO_EMC_B2_07 | ALT6
XBAR_INOUT28 GPIO_DISP_B1_02 ALT4 | XBAR_INOUT28 | GPIO_DISP_B1_02 | ALT4
XBAR_INOUT28 GPIO_EMC_B2_08 ALT6 | XBAR_INOUT28 | GPIO_EMC_B2_08 | ALT6
XBAR_INOUT29 GPIO_DISP_B1_03 ALT4 | XBAR_INOUT29 | GPIO_DISP_B1_03 | ALT4
XBAR_INOUT29 GPIO_EMC_B2_09 ALT6 | XBAR_INOUT29 | GPIO_EMC_B2_09 | ALT6
XBAR_INOUT30 GPIO_DISP_B1_04 ALT4 | XBAR_INOUT30 | GPIO_DISP_B1_04 | ALT4
XBAR_INOUT30 GPIO_EMC_B2_10 ALT6 | XBAR_INOUT30 | GPIO_EMC_B2_10 | ALT6
XBAR_INOUT31 GPIO_DISP_B1_05 ALT4 | XBAR_INOUT31 | GPIO_DISP_B1_05 | ALT4
XBAR_INOUT31 GPIO_EMC_B2_11 ALT6 | XBAR_INOUT31 | GPIO_EMC_B2_11 | ALT6
XBAR_INOUT32 GPIO_DISP_B1_06 ALT4 | XBAR_INOUT32 | GPIO_DISP_B1_06 | ALT4
XBAR_INOUT32 GPIO_EMC_B2_12 ALT6 | XBAR_INOUT32 | GPIO_EMC_B2_12 | ALT6
XBAR_INOUT33 GPIO_DISP_B1_07 ALT4 | XBAR_INOUT33 | GPIO_DISP_B1_07 | ALT4
XBAR_INOUT33 GPIO_EMC_B2_13 ALT6 | XBAR_INOUT33 | GPIO_EMC_B2_13 | ALT6
XBAR_INOUT34 GPIO_DISP_B1_08 ALT4 | XBAR_INOUT34 | GPIO_DISP_B1_08 | ALT4
XBAR_INOUT34 GPIO_EMC_B2_14 ALT6 | XBAR_INOUT34 | GPIO_EMC_B2_14 | ALT6
XBAR_INOUT35 GPIO_DISP_B1_09 ALT4 | XBAR_INOUT35 | GPIO_DISP_B1_09 | ALT4
XBAR_INOUT35 GPIO_EMC_B2_15 ALT6 | XBAR_INOUT35 | GPIO_EMC_B2_15 | ALT6
XBAR_INOUT36 GPIO_DISP_B1_10 ALT4 | XBAR_INOUT36 | GPIO_DISP_B1_10 | ALT4
XBAR_INOUT37 GPIO_DISP_B1_11 ALT4 | XBAR_INOUT37 | GPIO_DISP_B1_11 | ALT4
XBAR_INOUT38 GPIO_DISP_B2_10 ALT4 | XBAR_INOUT38 | GPIO_DISP_B2_10 | ALT4
XBAR_INOUT39 GPIO_DISP_B2_11 ALT4 | XBAR_INOUT39 | GPIO_DISP_B2_11 | ALT4
XBAR_INOUT04 GPIO_EMC_B1_12 ALT1 | XBAR_INOUT04 | GPIO_EMC_B1_12 | ALT1
XBAR_INOUT40 GPIO_DISP_B2_12 ALT4 | XBAR_INOUT40 | GPIO_DISP_B2_12 | ALT4
XBAR_INOUT05 GPIO_EMC_B1_13 ALT1 | XBAR_INOUT05 | GPIO_EMC_B1_13 | ALT1
XBAR_INOUT06 GPIO_EMC_B1_14 ALT1 | XBAR_INOUT06 | GPIO_EMC_B1_14 | ALT1
XBAR_INOUT07 GPIO_EMC_B1_15 ALT1 | XBAR_INOUT07 | GPIO_EMC_B1_15 | ALT1
XBAR_INOUT08 GPIO_EMC_B1_16 ALT1 | XBAR_INOUT08 | GPIO_EMC_B1_16 | ALT1
XBAR_INOUT09 GPIO_EMC_B1_35 ALT1 | XBAR_INOUT09 | GPIO_EMC_B1_35 | ALT1
XTALOSC
XTALI XTALI No muxing | XTALI | XTALI | No muxing
XTALO XTALO No muxing | XTALO | XTALO | No muxing
REF_CLK_32K GPIO_AD_13 ALT9 | REF_CLK_32K | GPIO_AD_13 | ALT9
REF_CLK_24M GPIO_AD_14 ALT1 | REF_CLK_24M | GPIO_AD_14 | ALT1