## Sheet1
null | Sourced | Placed | References | Value | Footprint | Description | Flight | JLCPCB P/N | JLCPCB P/N Proto | DNI | Footprint (for JLCPCB) | Quantity
1 |  |  | C7, C10, C24, C25, C28, C30, C31, C34, C37, C39, C42, C69, C70, C71, C72, C73, C74, C75, C84, C85 | 0.1uF | 402 | [6 empty] | 20
2 |  |  | C1, C2, C3, C12, C13, C38, C41, C56, C57, C58, C59, C60, C61, C62, C63, C64, C65, C88, C89 | 1uF | 402 | [6 empty] | 19
3 |  |  | C6, C9, C11, C15, C17, C22, C23, C43, C45, C51, C52, C66, C68, C91 | 4.7uF | 402 | [6 empty] | 14
4 |  |  | C8, C26, C27, C29, C40, C44, C46, C47, C48, C49, C50, C53, C54 | 2.2uF | 402 | [6 empty] | 13
5 |  |  | C4, C5, C35, C36, C67, C76, C77, C78, C80 | 22uF | 402 | [6 empty] | 9
6 |  |  | C79, C81, C82, C83 | 100uF | 1210 | 100uF 16V X5R 1210 | [5 empty] | 4
7 |  |  | C20, C21, C55 | 10pF | 402 | [6 empty] | 3
8 |  |  | C14, C16 | 0.22uF | 402 | [6 empty] | 2
10 |  |  | C32, C33 | 10uF | 402 | [6 empty] | 2
11 |  |  | C86, C87 | 3.3nF | 402 | 3.3nF +-10% 100V X7R 0603 | [5 empty] | 2
12 |  |  | C90 | 10nF | 402 | [6 empty] | 1
13 |  |  | R9, R16, R17, R18, R19, R20, R31 | 0Ω | 402 | [6 empty] | 7
14 |  |  | R4, R5, R12, R13, R32, R33 | 10mΩ | 603 | [6 empty] | 6
15 |  |  | R10, R21, R22, R40, R41 | 10kΩ | 402 | [6 empty] | 5
16 |  |  | R11, R29, R38, R39, R43 | 100kΩ | 402 | [6 empty] | 5
18 |  |  | R23, R24, R25, R26 | 33k | 402 | [6 empty] | 4
19 |  |  | R8, R15, R42 | 4.7kΩ | 402 | [6 empty] | 3
20 |  |  | R27, R28 | 5.1kΩ | 402 | 5.1k 0402 | [5 empty] | 2
21 |  |  | R36, R37 | 22.1kΩ | 402 | 22.1K 0402 | [5 empty] | 2
22 |  |  | R3 | 1Ω | 603 | [6 empty] | 1
23 |  |  | R6 | 30kΩ | 402 | [6 empty] | 1
24 |  |  | R30 | 4.7K - DNP | 402 | [6 empty] | 1
25 |  |  | R34 | 30.1kΩ | 402 | 30.1K 0402 | [5 empty] | 1
26 |  |  | R35 | 73.2kΩ | 402 | 73.2K 0402 | [5 empty] | 1
27 |  |  | L3, L4 | 3.3uH | L_2141 | 3.3uH Shielded Inductor | HPC5040NF-3R3MTH | C304367 |  |  |  | 2
28 |  |  | L1 | 4.7uH | IND-SMD_L5.8-W5.2_PIO54 | Inductor | PIO54-4R7MT | C49713 |  |  |  | 1
29 |  |  | L2 | DLW21HN900SQ2L | IND4_CHOKE_0805 | Inductor | DLW21HN900SQ2L | C80529 |  |  |  | 1
30 |  |  | L5 | 330uH | IND_SRN6045TA-331K | Inductor | SRN6045TA-331K | C2049953 |  |  |  | 1
31 |  |  | D1 | CDBQR00340-HF | D0402_H0.55MM | Schotky Diode | CDBQR00340-HF | C2886013 |  |  |  | 1
32 |  |  | D2 | RBS2MM40CTR | SOD123_AK | Schotky Diode | RBS2MM40CTR | C3758904 |  |  |  | 1
33 |  |  | U8, U9 | TPS54226PWPRPWP14_2P31X2P46-L | PWP14_2P31X2P46-L | Adjustable Switching Regulator | TPS54226PWPR | C72066 |  |  |  | 2
34 |  |  | U1 | TPS7A4533 | TPS7A4501DCQT | Adjustable LDO | TPS7A4501DCQT | C840094 |  |  |  | 1
35 |  |  | U2 | MIMXRT1176 | BGA289C80P17X17_1400X14000X152 | Microcontroller | MIMXRT1176AVM8A | C1020268 |  |  |  | 1
37 |  |  | U5 | MT29F1G01ABBFDWB | UDFN800X600X65-8 | NAND Flash | MT29F1G01ABBFDWB | C5330479 |  |  |  | 1
38 |  |  | U6 | USBLC6-2SC6 | SOT23-6L_STM | USB TVS diodes | USBLC6-2SC6 | C2687116 |  |  |  | 1
39 |  |  | U7 | MT48H32M16LFB4-6 | BGA54C80P6X9_800X800X100 | SDRAM | MT48H32M16LFB4-6 | C1351581 |  |  |  | 1
41 |  |  | Y2 | 32.768kHz | Crystal_SMD_3215-2Pin_3.2x1.5mm | 32.768kHz Crystal Oscillator | 20021221-00010C4LF | C145140 |  |  |  | 1
42 |  |  | Y3 | 24.0mHz | OSC-SMD_4P-L2.5-W2.0-BL | 24.0mHz TCXO | ECS-TXO-2520MV-240-AN-TR | C2602148 |  |  |  | 1
44 |  |  | FB1, FB2, FB3, FB4, FB5, FB6 | 190mΩ | L0402_H0.55MM | Ferrite Bead | BLM15AG121SN1D | C85812 |  |  |  | 6
45 |  |  | Q1 | IRLML2803 | SOT-23 | Single N-Channel MOSFET | IRLML2803 | C2590 |  |  |  | 1
46 |  |  | Q2 | NDS8434 | NDS8434 | P-Channel MOSFET | NDS8434 | C185012 |  |  |  | 1
49 |  |  | J8, J9 | DF40C-100DP-0.4V(51) | HIROSE_DF40C-100DP-0.4V(51) | Hirose Board-to-Board Connector | DF40C-100DP-0.4V(51) | C531031 |  |  |  | 2
50 |  |  | J1 | USB_C_pycubed | USB_C_Receptacle_XKB_U262-161N-4BVC11 | USB C Receptacle | U262-161N-4BVC11 | C319148 |  |  |  | 1
51 |  |  | J2 | JTAG_SWD_10 | PinHeader_2x05_P1.27mm_Vertical_SMD | JTAG/SWD 10-pin connector | BD125-10-A-0305-0580-L-B | C180221 |  |  |  | 1