## Sheet1
Comment | Designator | Footprint | JLCPCB Part #（optional）
0.1uF | C10, C25, C28, C31, C34, C69, C70, C71, C72, C73, C74, C75, C84, C85 | 402
1uF | C1, C2, C3, C38, C41, C58, C59, C60, C61, C62, C63, C88, C89 | 402
4.7uF | C6, C7, C9, C23, C24, C43, C44, C51, C52, C66, C68 | 402
22uF | C4, C16, C27, C67, C76, C77, C78, C80 | 603
2.2uF | C8, C40, C45, C46, C47, C48, C49, C50 | 402
100uF | C79, C81, C82, C83 | 1210
10pF | C5, C20, C21 | 402
0.22uF | C14, C29 | 402
8pF | C18, C19 | 402
3.3nF | C86, C87 | 402
22nF | C11 | 402
47kΩ | R37, R38, R39, R40, R41, R42, R43, R44, R45, R46, R47, R48 | 402
22kΩ | R51, R52, R53, R54, R55, R56, R57, R58, R59, R60, R61, R62 | 402
10kΩ | R3, R4, R7, R12, R16, R17, R21, R33 | 402 | C3152014,
100kΩ | R8, R15, R19, R24, R31, R32, R49, R50 | 402
4.7kΩ | R9, R10, R63, R64 | 402
0Ω | R2, R26 | 402
30kΩ | R11, R34 | 402
33k | R18, R20 | 402
5.1kΩ | R22, R23 | 402
22.1kΩ | R29, R30 | 402
10mΩ | R1 | R_0402_1005Metric | C5116354
2.2MΩ | R5 | 402
1.27MΩ | R6 | 402
806kΩ | R14 | R_0402_1005Metric | C3016043
4.7K - DNP | R25 | 402
30.1kΩ | R27 | R_0402_1005Metric | C208856
73.2kΩ | R28 | 402
18kΩ | R35 | 402
3.3uH | L3, L4 | L_1210_3225Metric
330uH | L1 | IND_SRN6045TA-331K | C2049953
DLW21HN900SQ2L | L2 | IND4_CHOKE_0805 | C80529
4.7µH | L5 | IND_4x4mm | C5127393
TPS54226PWPRPWP14_2P31X2P46-L | U7, U8 | PWP14_2P31X2P46-L | C72066
TPS16630PWPR | U1 | HTSSOP20_PWP_TEX | C1849462
MIMXRT1176 | U2 | U_MIMXRT1176DVMAA_NXP | C1020268
MT29F1G01ABBFDWB | U4 | UDFN800X600X65-8 | C5330479
USBLC6-2SC6 | U5 | SOT23-6L_STM | C2687116
MT48H32M16LFB4-6 | U6 | VFBGA54_8X8_MRN | C1351581
LT3014IS5-TRMPBF | U9 | S_5_ADI | C666272
CD40109BQNSRQ1 | U10 | NS16 | C2677390
24.0mHz | Y2 | Crystal_SMD_2016-4Pin_2.0x1.6mm | C1986107
32.768kHz | Y3 | Crystal_SMD_3215-2Pin_3.2x1.5mm | C145140
SW_DIP_x10 | SW2 | SW-SMD_DSHP10TS-S | C319046
SW_DIP_x04 | SW3 | SW-SMD_8P-L6.7-W5.4-P1.27-LS8.5 | C319050
190mΩ | FB1, FB2, FB6 | Fuse_0402_1005Metric | C85812
DF40C-100DP-0.4V(51) | J6, J7 | DF40C100DP04V51 | C531031
USB_C_pycubed | J1 | USB_C_Receptacle_XKB_U262-161N-4BVC11 | C319148
JTAG_SWD_10 | J3 | PinHeader_2x05_P1.27mm_Vertical_SMD | C180221